## 09-7
"ЗАТВЕРДЖУЮ"
Вимірювальна хіміко- аналітична лабораторія | [14 empty] | В.О. Начальника Бердичівського ЛВУ МГ
Свідоцтво про атестацію № 033/14 | [19 empty] | М.Д.Байханов
дійсне до 12 березня 2019 р. | [16 empty] | 2015-08-31
ПАСПОРТ ФІЗИКО-ХІМІЧНИХ ПОКАЗНИКІВ ЯКОСТІ ПРИРОДНОГО ГАЗУ № | [18 empty] | 8
переданого Бердичівським ЛВУ МГ та принятого ПАТ "Київоблгаз" ( ГРС Сквира, ГРС Антонів, ГРС Єрчики, ГРС Шамраївка, ГРС Володарка) по газопроводам Дашава-Київ (ДК), лупінг Київ-Захід України 2 (лупінг КЗУ-2)
[7 empty] | ЗА ПЕРІОД з |  | 2015-08-03 |  |  | по | 2015-08-31
Дата | Одиниці виміру | Компонентний склад | [11 empty] | Температура точки роси,ºС |  | Відносна густина | Абсолютна густина, кг/м3 | Теплота згорання Q(нижчя), Ккал/м3 | Теплота згорання Q(вище), Ккал/м3 | Число Воббе, вище Ккал/м3 | Мех. домішки, г/м3 | Меркаптанова сірка, г/м3 | Сірководень, г/м3
|  | Метан | Етан | Пропан | І- -бутан | Н-бутан | Нео-пентан | І- пентан | Н-пентан | Гексани +вищі | Азот | Диоксид вуглецю | Кисень | по волозі | по вугле-водням
2015-08-03 | мол.% | 89.869 | 5.023 | 1.145 | 0.12 | 0.186 | 0.006 | 0.05 | 0.042 | 0.039 | 1.622 | 1.893 | 0.008 | -1.7 | 2.3 | 0.623 | 0.751 | 8251 | 9139 | 11580
| об.% | 89.928 | 4.996 | 1.129 | 0.117 | 0.181 | 0.006 | 0.048 | 0.04 | 0.036 | 1.626 | 1.888 | 0.008
2015-08-04 | [13 empty] | -2.8 | -0.1
2015-08-05 | [13 empty] | -2.6 | -1.3
2015-08-06 | [13 empty] | -3.4 | -3.1
2015-08-07 | [13 empty] | -4.4 | -3.9
2015-08-10 | [13 empty] | -3.3 | -1.7
2015-08-11 | мол.% | 89.878 | 5.001 | 1.178 | 0.12 | 0.187 | 0.036 | 0.05 | 0.042 | 0.037 | 1.588 | 1.878 | 0.008 | -2.1 | -0.5 | 0.623 | 0.751 | 8265 | 9154 | 11594
| об.% | 89.938 | 4.974 | 1.162 | 0.117 | 0.182 | 0.035 | 0.048 | 0.04 | 0.034 | 1.592 | 1.873 | 0.008
2015-08-12 | [13 empty] | -2.1 | -2.2
2015-08-13 | [13 empty] | -3.7 | -3.4
2015-08-14 | [13 empty] | -3 | -2.9
2015-08-17 | мол.% | 89.713 | 5.03 | 1.162 | 0.12 | 0.186 | 0.096 | 0.051 | 0.043 | 0.035 | 1.586 | 1.973 | 0.007 | -3.2 | 0.1 | 0.625 | 0.754 | 8272 | 9161 | 11584
| об.% | 89.776 | 5.003 | 1.146 | 0.117 | 0.181 | 0.092 | 0.049 | 0.041 | 0.032 | 1.59 | 1.968 | 0.007
2015-08-18 | [13 empty] | -4.7 | -0.5
2015-08-19 | [13 empty] | -3.7 | -0.3
2015-08-20 | [13 empty] | -4.9 | -1.3
2015-08-21 | [13 empty] | -4.6 | -2.5
2015-08-25 | мол.% | 89.767 | 5.022 | 1.2 | 0.122 | 0.193 | 0.006 | 0.05 | 0.041 | 0.026 | 1.579 | 1.991 | 0.007 | -4.3 | -2.1 | 0.624 | 0.752 | 8251 | 9139 | 11569 | відс | менше 0,036 | менше 0,02
| об.% | 89.827 | 4.995 | 1.183 | 0.119 | 0.187 | 0.006 | 0.048 | 0.039 | 0.024 | 1.583 | 1.986 | 0.007
2015-08-26 | [13 empty] | -5.3 | -3.4
2015-08-27 | [13 empty] | -5.1 | -4.2
2015-08-28 | [13 empty] | -5.3 | -4.7
2015-08-31 | мол.% | 89.745 | 5.042 | 1.173 | 0.127 | 0.198 | 0.005 | 0.051 | 0.043 | 0.033 | 1.585 | 1.995 | 0.007 | -5.1 | -4.5 | 0.624 | 0.752 | 8252 | 9140 | 11569
| об.% | 89.805 | 5.015 | 1.157 | 0.124 | 0.192 | 0.005 | 0.049 | 0.041 | 0.031 | 1.589 | 1.99 | 0.007
Головний інженер
|  | Бердичівського ЛВУ МГ | [9 empty] | Байханов М.Д.
|  | Завідувач ВХАЛ | [9 empty] | Савченко О.М.