## Луганськгаз
Вимірювальна хіміко-аналітична лабораторія
ПАТ "УКРТРАНСГАЗ" | [11 empty] | Новопсковського промислового майданчика
філія УМГ "ХАРКІВТРАНСГАЗ" | [11 empty] | Сєвєродонецького ЛВУ МГ
Сєвєродонецьке ЛВУ МГ | [11 empty] | Атестована в системі Мінекономрозвитку України
Новопсковський промисловий майданчик | [11 empty] | Свідоцтво про атестацію № РЬ 417/2014 від 19.05.2015 р. Чинно до 31.12.2018 р.
Паспорт
фізико-хімічних показників природного газу переданого Новопсковським промисловим майданчиком Сєвєродонецького ЛВУ філії УМГ "ХАРКІВТРАНСГАЗ" та прийнятого ПАТ "Луганськгаз"
за період з 01.08.2015р. по 31.08.2015р.
Дата | Компонентний склад, % об. | [9 empty] | Точка роси вологи (Р= 4,0МПа), 0С | Густина, кг/м3 | Теплота згорання нижча, ккал/м3 | Число Воббе вище, ккал/м3 | Маса механічних домішок, г/м3 | Масова концентрація меркаптанової сірки, г/м3 | Масова концентрація сірководню, г/м3
| Метан | Этан | Пропан | і-Бутан | н-Бутан | Пентани | Гексани та вищі | Азот | Діоксид вуглецю | Кисень
[12 empty] | при 200С; 101,325 кПа | [5 empty] | 0
ГРС с. Піски
2015-08-04 | 91.214 | 3.768 | 0.856 | 0.074 | 0.115 | 0.046 | 0.019 | 3.612 | 0.295 | 0.001 | -0.7 | 0.727 | 8069 | 11510 |  |  |  | 100
2015-08-10 | [10 empty] | -5.7 |  |  |  | відсутні |  |  | 0
2015-08-12 | 91.003 | 4.177 | 1 | 0.09 | 0.131 | 0.061 | 0.026 | 3.122 | 0.379 | 0.011 | -4.5 | 0.731 | 8157 | 11602 |  |  |  | 100
2015-08-18 | 91.707 | 3.601 | 0.801 | 0.073 | 0.115 | 0.058 | 0.018 | 3.342 | 0.274 | 0.011 | -8.7 | 0.724 | 8077 | 11545 |  |  |  | 100
2015-08-27 | 90.538 | 4.168 | 1.056 | 0.084 | 0.144 | 0.063 | 0.025 | 3.628 | 0.284 | 0.01 | -7 | 0.733 | 8133 | 11549 |  |  |  | 100
2015-08-31 | [10 empty] | -5.7 |  |  |  | відсутні |  |  | 0
0
0
ГРС смт. Новопсков
2015-08-03 | 90.494 | 4.127 | 1.161 | 0.129 | 0.211 | 0.06 | 0.014 | 3.429 | 0.373 | 0.002 |  | 0.736 | 8170 | 11580 |  |  |  | 100
2015-08-06 | 91.523 | 3.642 | 0.801 | 0.064 | 0.1 | 0.039 | 0.016 | 3.537 | 0.276 | 0.002 |  | 0.724 | 8054 | 11511 |  |  |  | 100
2015-08-11 | [14 empty] | відсутні |  |  | 0
2015-08-12 | 90.988 | 4.007 | 0.913 | 0.084 | 0.127 | 0.057 | 0.021 | 3.529 | 0.264 | 0.01 |  | 0.729 | 8108 | 11547 |  |  |  | 100
2015-08-31 | 90.678 | 4.087 | 1.053 | 0.103 | 0.16 | 0.075 | 0.025 | 3.476 | 0.328 | 0.015 |  | 0.733 | 8145 | 11565 |  |  |  | 100
0
0
0
0
ГРС с. Просяне | [17 empty] | 0
2015-08-03 | 91.585 | 3.476 | 0.908 | 0.088 | 0.149 | 0.071 | 0.019 | 3.464 | 0.234 | 0.006 | -0.6 | 0.726 | 8090 | 11547 |  |  |  | 100
2015-08-05 | [10 empty] | -0.7 |  |  |  | відсутні |  |  | 0
2015-08-06 | 91.026 | 3.785 | 0.985 | 0.099 | 0.16 | 0.071 | 0.023 | 3.652 | 0.195 | 0.004 | -3.9 | 0.73 | 8112 | 11549 |  |  |  | 100
2015-08-12 | 90.904 | 4.203 | 1.016 | 0.094 | 0.138 | 0.065 | 0.024 | 3.184 | 0.362 | 0.01 | -5.7 | 0.732 | 8160 | 11600 |  |  |  | 100
2015-08-14 | 90.911 | 4.055 | 1.001 | 0.09 | 0.132 | 0.062 | 0.026 | 3.346 | 0.367 | 0.01 | -9.6 | 0.731 | 8133 | 11566 |  |  |  | 100
2015-08-17 | [10 empty] | -8.9 |  |  |  | відсутні |  |  | 0
2015-08-18 | 91.709 | 3.607 | 0.801 | 0.073 | 0.115 | 0.054 | 0.022 | 3.33 | 0.276 | 0.013 | -9.2 | 0.724 | 8078 | 11547 |  |  |  | 100
2015-08-25 | 90.822 | 4.053 | 1.018 | 0.093 | 0.141 | 0.066 | 0.019 | 3.507 | 0.267 | 0.014 | -8.1 | 0.731 | 8131 | 11563 |  |  |  | 100
0
0
0
0
0
0
0
0
0
0
0
0
0
ГРС с. Кам`янка | [17 empty] | 0
2015-08-04 | [14 empty] | відсутні |  |  | 0
2015-08-06 | 94.1 | 2.719 | 0.716 | 0.083 | 0.102 | 0.035 | 0.014 | 1.944 | 0.285 | 0.002 |  | 0.71 | 8114 | 11715 |  |  |  | 100
2015-08-14 | 92.347 | 3.527 | 0.931 | 0.106 | 0.139 | 0.049 | 0.017 | 2.505 | 0.369 | 0.009 |  | 0.723 | 8156 | 11667 |  |  |  | 99.999
2015-08-18 | [10 empty] | -5.7 | [6 empty] | 0
2015-08-20 | 92.639 | 3.409 | 0.896 | 0.104 | 0.136 | 0.047 | 0.022 | 2.376 | 0.361 | 0.01 |  | 0.721 | 8155 | 11681 |  |  |  | 100
0
0
0
ГРС с. Шелестівка | [17 empty] | 0
2015-08-03 | 91.585 | 3.476 | 0.908 | 0.088 | 0.149 | 0.071 | 0.019 | 3.464 | 0.234 | 0.006 | -0.6 | 0.726 | 8090 | 11547 |  |  |  | 100
2015-08-05 | [10 empty] | -0.7 |  |  |  | відсутні |  |  | 0
2015-08-06 | 91.026 | 3.785 | 0.985 | 0.099 | 0.16 | 0.071 | 0.023 | 3.652 | 0.195 | 0.004 | -3.9 | 0.73 | 8112 | 11549 |  |  |  | 100
2015-08-12 | 90.904 | 4.203 | 1.016 | 0.094 | 0.138 | 0.065 | 0.024 | 3.184 | 0.362 | 0.01 | -5.7 | 0.732 | 8160 | 11600 |  |  |  | 100
2015-08-14 | 90.911 | 4.055 | 1.001 | 0.09 | 0.132 | 0.062 | 0.026 | 3.346 | 0.367 | 0.01 | -9.6 | 0.731 | 8133 | 11566 |  |  |  | 100
2015-08-17 | [10 empty] | -8.9 |  |  |  | відсутні |  |  | 0
2015-08-18 | 91.709 | 3.607 | 0.801 | 0.073 | 0.115 | 0.054 | 0.022 | 3.33 | 0.276 | 0.013 | -9.2 | 0.724 | 8078 | 11547 |  |  |  | 100
2015-08-25 | 90.822 | 4.053 | 1.018 | 0.093 | 0.141 | 0.066 | 0.019 | 3.507 | 0.267 | 0.014 | -8.1 | 0.731 | 8131 | 11563 |  |  |  | 100
0
0
0
0
0
0
0
0
0
0
0
0
0
0
ГРС смт. Мілове | [17 empty] | 0
2015-08-03 | 91.585 | 3.476 | 0.908 | 0.088 | 0.149 | 0.071 | 0.019 | 3.464 | 0.234 | 0.006 | -0.6 | 0.726 | 8090 | 11547 |  |  |  | 100
2015-08-05 | [10 empty] | -0.7 |  |  |  | відсутні |  |  | 0
2015-08-06 | 91.026 | 3.785 | 0.985 | 0.099 | 0.16 | 0.071 | 0.023 | 3.652 | 0.195 | 0.004 | -3.9 | 0.73 | 8112 | 11549 |  |  |  | 100
2015-08-12 | 90.904 | 4.203 | 1.016 | 0.094 | 0.138 | 0.065 | 0.024 | 3.184 | 0.362 | 0.01 | -5.7 | 0.732 | 8160 | 11600 |  |  |  | 100
2015-08-14 | 90.911 | 4.055 | 1.001 | 0.09 | 0.132 | 0.062 | 0.026 | 3.346 | 0.367 | 0.01 | -9.6 | 0.731 | 8133 | 11566 |  |  |  | 100
2015-08-17 | [10 empty] | -8.9 |  |  |  | відсутні |  |  | 0
2015-08-18 | 91.709 | 3.607 | 0.801 | 0.073 | 0.115 | 0.054 | 0.022 | 3.33 | 0.276 | 0.013 | -9.2 | 0.724 | 8078 | 11547 |  |  |  | 100
2015-08-25 | 90.822 | 4.053 | 1.018 | 0.093 | 0.141 | 0.066 | 0.019 | 3.507 | 0.267 | 0.014 | -8.1 | 0.731 | 8131 | 11563 |  |  |  | 100
0
0
0
0
0
0
0
0
0
0
0
0
0
ГРС смт. Марківка | [17 empty] | 0
2015-08-03 | 92.509 | 3.51 | 0.967 | 0.114 | 0.156 | 0.052 | 0.013 | 2.315 | 0.358 | 0.002 |  | 0.723 | 8180 | 11704 | відсутні |  |  | 99.996
2015-08-04 | 91.757 | 3.576 | 0.729 | 0.06 | 0.089 | 0.026 | 0.009 | 3.503 | 0.249 | 0.002 |  | 0.722 | 8038 | 11509 |  |  |  | 100
2015-08-12 | 91.735 | 3.747 | 0.866 | 0.072 | 0.103 | 0.047 | 0.019 | 3.067 | 0.337 | 0.007 |  | 0.725 | 8106 | 11583 |  |  |  | 100
2015-08-20 | 91.453 | 3.781 | 0.831 | 0.071 | 0.108 | 0.049 | 0.018 | 3.392 | 0.286 | 0.011 |  | 0.726 | 8083 | 11542 |  |  |  | 100
2015-08-27 | 91.14 | 3.869 | 1.004 | 0.094 | 0.141 | 0.067 | 0.019 | 3.374 | 0.28 | 0.012 |  | 0.73 | 8128 | 11573 |  |  |  | 100
0
0
0
0
ГРС с. Колядівка | [17 empty] | 0
2015-08-09 | 91.153 | 4.365 | 1.105 | 0.104 | 0.144 | 0.04 | 0.016 | 2.742 | 0.329 | 0.002 |  | 0.731 | 8214 | 11686 |  |  |  | 100
2015-08-21 | 90.723 | 4.497 | 1.103 | 0.099 | 0.138 | 0.039 | 0.012 | 3.024 | 0.357 | 0.009 |  | 0.733 | 8193 | 11638 |  |  |  | 100.001
0
0
ГРС м. Старобільськ, ГРС с.Євсуг
2015-08-03 | 93.793 | 2.953 | 0.762 | 0.09 | 0.106 | 0.038 | 0.008 | 1.928 | 0.318 | 0.004 |  | 0.713 | 8134 | 11723 |  |  |  | 100
2015-08-10 | 93.831 | 2.993 | 0.729 | 0.083 | 0.094 | 0.039 | 0.012 | 1.862 | 0.349 | 0.008 |  | 0.712 | 8132 | 11724 |  |  |  | 100
2015-08-13 | [14 empty] | відсутні |  |  | 0
2015-08-17 | 93.959 | 2.92 | 0.718 | 0.083 | 0.091 | 0.036 | 0.008 | 1.822 | 0.357 | 0.006 |  | 0.712 | 8127 | 11723 |  |  |  | 100
2015-08-21 | 93.77 | 3.047 | 0.746 | 0.084 | 0.093 | 0.038 | 0.012 | 1.825 | 0.381 | 0.004 |  | 0.713 | 8139 | 11727 |  |  |  | 100
0
0
0
0
0
ГРС смт. Білокуракине | [17 empty] | 0
2015-08-06 | [14 empty] | відсутні |  |  | 0
2015-08-07 | 88.501 | 3.742 | 1.881 | 0.307 | 0.536 | 0.28 | 0.144 | 3.573 | 1.025 | 0.011 |  | 0.769 | 8368 | 11589 |  |  |  | 100
2015-08-17 | 88.424 | 3.941 | 2.016 | 0.327 | 0.562 | 0.295 | 0.177 | 3.316 | 0.924 | 0.018 |  | 0.772 | 8448 | 11679 |  |  |  | 100
2015-08-25 | 87.373 | 4.217 | 2.181 | 0.353 | 0.591 | 0.313 | 0.195 | 3.796 | 0.973 | 0.008 |  | 0.78 | 8466 | 11638 |  |  |  | 100
0
0
0
ГРС р-п "Технікум", ГРС р-п "Мирний", ГРСс.Тецьке , ГРС с.Бондарево | [17 empty] | 0
2015-08-10 | 93.831 | 2.993 | 0.729 | 0.083 | 0.094 | 0.039 | 0.012 | 1.862 | 0.349 | 0.008 |  | 0.712 | 8132 | 11724 |  |  |  | 100
2015-08-13 | [14 empty] | відсутні |  |  | 0
2015-08-17 | 93.959 | 2.92 | 0.718 | 0.083 | 0.091 | 0.036 | 0.008 | 1.822 | 0.357 | 0.006 |  | 0.712 | 8127 | 11723 |  |  |  | 100
2015-08-21 | 93.77 | 3.047 | 0.746 | 0.084 | 0.093 | 0.038 | 0.012 | 1.825 | 0.381 | 0.004 |  | 0.713 | 8139 | 11727 |  |  |  | 100
0
0
0
0
0
ГРС с. Лісна поляна
2015-08-03 | 92.509 | 3.51 | 0.967 | 0.114 | 0.156 | 0.052 | 0.013 | 2.315 | 0.358 | 0.002 |  | 0.723 | 8180 | 11704 | відсутні |  |  | 99.996
2015-08-04 | 91.757 | 3.576 | 0.729 | 0.06 | 0.089 | 0.026 | 0.009 | 3.503 | 0.249 | 0.002 |  | 0.722 | 8038 | 11509 |  |  |  | 100
2015-08-12 | 91.735 | 3.747 | 0.866 | 0.072 | 0.103 | 0.047 | 0.019 | 3.067 | 0.337 | 0.007 |  | 0.725 | 8106 | 11583 |  |  |  | 100
2015-08-20 | 91.453 | 3.781 | 0.831 | 0.071 | 0.108 | 0.049 | 0.018 | 3.392 | 0.286 | 0.011 |  | 0.726 | 8083 | 11542 |  |  |  | 100
2015-08-27 | 91.14 | 3.869 | 1.004 | 0.094 | 0.141 | 0.067 | 0.019 | 3.374 | 0.28 | 0.012 |  | 0.73 | 8128 | 11573 |  |  |  | 100
0
0
0
ГРС смт. Біловодськ | [17 empty] | 0
2015-08-10 | 93.831 | 2.993 | 0.729 | 0.083 | 0.094 | 0.039 | 0.012 | 1.862 | 0.349 | 0.008 |  | 0.712 | 8132 | 11724 |  |  |  | 100
2015-08-13 | [14 empty] | відсутні |  |  | 0
2015-08-17 | 93.959 | 2.92 | 0.718 | 0.083 | 0.091 | 0.036 | 0.008 | 1.822 | 0.357 | 0.006 |  | 0.712 | 8127 | 11723 |  |  |  | 100
0
0
0
0
0
0
ГРС с. Писарівка
2015-08-03 | 88.304 | 4.109 | 2.09 | 0.329 | 0.568 | 0.271 | 0.122 | 3.442 | 0.761 | 0.004 |  | 0.77 | 8451 | 11694 |  |  |  | 100
2015-08-06 | [14 empty] | відсутні |  |  | 0
2015-08-07 | 88.501 | 3.742 | 1.881 | 0.307 | 0.536 | 0.28 | 0.144 | 3.573 | 1.025 | 0.011 |  | 0.769 | 8368 | 11589 |  |  |  | 100
2015-08-17 | 88.424 | 3.941 | 2.016 | 0.327 | 0.562 | 0.295 | 0.177 | 3.316 | 0.924 | 0.018 |  | 0.772 | 8448 | 11679 |  |  |  | 100
2015-08-25 | 87.373 | 4.217 | 2.181 | 0.353 | 0.591 | 0.313 | 0.195 | 3.796 | 0.973 | 0.008 |  | 0.78 | 8466 | 11638 |  |  |  | 100
0
0
0
0
0
0
0
0
0
ГРС смт. Білолуцьк
2015-08-12 | 91.868 | 3.626 | 1.063 | 0.128 | 0.179 | 0.07 | 0.024 | 2.599 | 0.436 | 0.007 |  | 0.728 | 8186 | 11665 | відсутні |  |  | 100
2015-08-14 | 92.21 | 3.501 | 1.01 | 0.121 | 0.167 | 0.062 | 0.022 | 2.484 | 0.413 | 0.01 |  | 0.726 | 8176 | 11671 |  |  |  | 100
2015-08-20 | 90.991 | 4.046 | 1.191 | 0.142 | 0.202 | 0.077 | 0.055 | 2.798 | 0.485 | 0.013 |  | 0.736 | 8227 | 11662 |  |  |  | 100
2015-08-31 | 90.922 | 4.148 | 1.176 | 0.14 | 0.2 | 0.075 | 0.027 | 2.822 | 0.48 | 0.01 |  | 0.735 | 8221 | 11657 |  |  |  | 100
0
0
0
0
ГРС к-п ім.Артема, ГРС к-п ім. Суворова, ГРС к-п "Розквіт", ГРС с.Червоний Жовтень(к-п ім. Калініна), ГРС м. Новоайдар, ГРС м. Щастя, ГРС с. Михайлюки
2015-08-09 | 91.153 | 4.365 | 1.105 | 0.104 | 0.144 | 0.04 | 0.016 | 2.742 | 0.329 | 0.002 |  | 0.731 | 8214 | 11686 |  |  |  | 100
2015-08-21 | 90.723 | 4.497 | 1.103 | 0.099 | 0.138 | 0.039 | 0.012 | 3.024 | 0.357 | 0.009 |  | 0.733 | 8193 | 11638 |  |  |  | 100.001
0
ГРС с. Воєводське | [17 empty] | 0
2015-08-03 | 90.79 | 4.87 | 1.14 | 0.218 |  | 0.056 | 0.036 | 2.55 | 0.33 | 0.008 | -20.1 | 0.733 | 8264 | 11732 |  | <0,010 | <0,010 | 99.998
2015-08-06 | 91.2 | 5.04 | 1.28 | 0.289 |  | 0.06 | 0.034 | 1.67 | 0.42 | 0.006 | -22.8 | 0.734 | 8369 | 11873 |  | <0,010 | <0,010 | 99.999
2015-08-12 | 94.53 | 3.18 | 1.05 | 0.354 |  | 0.063 | 0.029 | 0.555 | 0.231 | 0.004 | -16.3 | 0.713 | 8340 | 12007 | відсутні |  |  | 99.996
2015-08-27 | 94.56 | 3.16 | 1.04 | 0.338 |  | 0.061 | 0.026 | 0.582 | 0.224 | 0.009 | -21.6 | 0.713 | 8331 | 11997 |  |  |  | 100
0
Начальник ВТС Новопсковського промислового майданчика Сєвєродонецького ЛВУ МГ Коноводов Д.В. _______________
Керівник Новопсковської вимірювальної хіміко - аналітичної лабораторії Гоцанюк Т. О. _______________
Note on G4: Nadezhda Holod: