## Лист1
Вимірювальна хіміко - аналітична лабораторія
ПАТ "УКРТРАНСГАЗ" | [12 empty] | Новопсковського промислового майданчика
Філія УМГ "ХАРКІВТРАНСГАЗ" | [12 empty] | Первомайського ЛВУ МГ
Сєвєродонецьке ЛВУ МГ | [12 empty] | атестована в системі Мінекономрозвитку України
Новопсковський промисловий майданчик | [12 empty] | Свідоцтво про атестацію № Рь 417/2014 від 19.05.2015 р.
чинно до 31.12.2018 р.
Паспорт фізико - хімічних показників природного газу,
переданого ПВВГ "Союз" Новопсковського промислового майданчика Сєвєродонецького ЛВУМГ та прийнятого
Первомайським ЛВУ МГ філії "ХАРКІВТРАНСГАЗ" по магістральному газопроводу "Уренгой - Новопсков -"Союз"
за період з 01.08.2015р. по 31.08.2015р.
дата | Компонентний склад, % об. | [9 empty] | точка роси вологи (Р=4 МПа),˚С | густина, кг/м3 | теплота згоряння нижча, ккал/м³ | число Воббе вище, ккал/м³ | маса механічних домішок, г/м³ | масова концентра-ція меркапта-нової сірки, г/м³ | масова концентра-ція сірковод-ню,г/м³ | добова витрата газу, тис.м³
| метан | етан | пропан | i-бутан | н-бутан | пентани | гексани та вищі | діоксид вуглецю | азот | кисень
при 20˚С;101,325 кПа
2015-08-01 | [17 empty] | 35428478 | 0
2015-08-02 | [17 empty] | 35456644 | 0
2015-08-03 | 94.738 | 2.802 | 0.934 | 0.151 | 0.148 | 0.056 | 0.018 | 0.245 | 0.906 | 0.002 | -12 | 0.711 | 8261 | 11923 |  |  |  | 35010016 | 100
2015-08-04 | 94.858 | 2.708 | 0.911 | 0.145 | 0.142 | 0.055 | 0.021 | 0.234 | 0.923 | 0.003 | -11.1 | 0.71 | 8250 | 11916 |  |  |  | 34401032 | 100
2015-08-05 | 94.943 | 2.644 | 0.904 | 0.141 | 0.138 | 0.053 | 0.019 | 0.226 | 0.93 | 0.002 | -9.9 | 0.709 | 8243 | 11912 |  |  |  | 34931558 | 100
2015-08-06 | 94.893 | 2.677 | 0.907 | 0.143 | 0.137 | 0.053 | 0.022 | 0.24 | 0.92 | 0.008 | -12 | 0.709 | 8246 | 11912 |  |  |  | 35409840 | 100
2015-08-07 | 94.673 | 2.825 | 0.954 | 0.153 | 0.146 | 0.056 | 0.02 | 0.25 | 0.916 | 0.007 | -8.7 | 0.711 | 8334 | 12059 | відсутні |  |  | 35182954 | 100
2015-08-08 | [17 empty] | 33735344 | 0
2015-08-09 | [17 empty] | 33771692 | 0
2015-08-10 | 94.816 | 2.726 | 0.929 | 0.149 | 0.142 | 0.056 | 0.019 | 0.242 | 0.911 | 0.01 | -9.6 | 0.71 | 8254 | 11918 |  |  |  | 33707620 | 100
2015-08-11 | 94.643 | 2.83 | 0.96 | 0.159 | 0.15 | 0.061 | 0.018 | 0.253 | 0.916 | 0.01 | -12 | 0.712 | 8268 | 11924 |  |  |  | 33621752 | 100
2015-08-12 | 94.967 | 2.615 | 0.883 | 0.144 | 0.137 | 0.055 | 0.014 | 0.229 | 0.946 | 0.01 | -11.1 | 0.708 | 8236 | 11905 |  |  |  | 33779522 | 100
2015-08-13 | 95.19 | 2.483 | 0.849 | 0.138 | 0.132 | 0.051 | 0.019 | 0.206 | 0.921 | 0.011 | -11.5 | 0.707 | 8225 | 11905 |  |  |  | 33599013 | 100
2015-08-14 | 95.054 | 2.528 | 0.865 | 0.14 | 0.133 | 0.054 | 0.022 | 0.216 | 0.981 | 0.007 | -11.1 | 0.708 | 8227 | 11898 |  |  |  | 33699600 | 100
2015-08-15 | [17 empty] | 33232337 | 0
2015-08-16 | [17 empty] | 33084523 | 0
2015-08-17 | 95.285 | 2.442 | 0.823 | 0.133 | 0.129 | 0.05 | 0.019 | 0.21 | 0.898 | 0.011 | -12 | 0.706 | 8219 | 11903 |  |  |  | 33000943 | 100
2015-08-18 | 95.091 | 2.542 | 0.848 | 0.14 | 0.134 | 0.053 | 0.017 | 0.221 | 0.945 | 0.009 | -12.8 | 0.707 | 8226 | 11901 |  |  |  | 33426064 | 100
2015-08-19 | 94.859 | 2.653 | 0.893 | 0.145 | 0.138 | 0.056 | 0.022 | 0.243 | 0.98 | 0.011 | -12.4 | 0.709 | 8239 | 11900 |  |  |  | 33389144 | 100
2015-08-20 | 95.051 | 2.529 | 0.854 | 0.138 | 0.134 | 0.053 | 0.019 | 0.229 | 0.984 | 0.009 | -13.6 | 0.708 | 8223 | 11893 | відсутні |  |  | 33006216 | 100
2015-08-21 | 95.051 | 2.654 | 0.837 | 0.131 | 0.123 | 0.048 | 0.01 | 0.223 | 0.915 | 0.008 | -14.1 | 0.707 | 8227 | 11904 |  |  |  | 33515628 | 100
2015-08-22 | [17 empty] | 34047230 | 0
2015-08-23 | [17 empty] | 33737892 | 0
2015-08-24 | [17 empty] | 34179934 | 0
2015-08-25 | 95.586 | 2.229 | 0.695 | 0.095 | 0.104 | 0.035 | 0.011 | 0.168 | 1.067 | 0.01 | -15.8 | 0.702 | 8161 | 11857 |  |  |  | 33705004 | 100
2015-08-26 | 95.733 | 2.177 | 0.73 | 0.115 | 0.111 | 0.044 | 0.013 | 0.168 | 0.899 | 0.01 | -15.5 | 0.702 | 8183 | 11888 |  |  |  | 33858518 | 100
2015-08-27 | 95.403 | 2.412 | 0.789 | 0.123 | 0.117 | 0.044 | 0.016 | 0.188 | 0.9 | 0.008 | -14.6 | 0.704 | 8208 | 11900 |  |  |  | 34261168 | 100
2015-08-28 | 95.086 | 2.604 | 0.838 | 0.134 | 0.126 | 0.047 | 0.015 | 0.207 | 0.936 | 0.007 | -14.6 | 0.707 | 8226 | 11904 |  |  |  | 33871954 | 100
2015-08-29 | [17 empty] | 33609614 | 0
2015-08-30 | [17 empty] | 34105210 | 0
2015-08-31 | 95.389 | 2.399 | 0.808 | 0.123 | 0.119 | 0.047 | 0.017 | 0.186 | 0.902 | 0.01 | -15.5 | 0.705 | 8210 | 11901 |  |  |  | 34272828 | 100
сумарне значення за місяць,тис.м³ | [18 empty] | 0
[18 empty] | 1054039272 | 0
Начальник ВТС Новопсковського промислового майданчика Сєвєродонецького ЛВУ МГ Д.В.Коноводов
Керівник Новопсковської вимірювальної хіміко - аналітичної лабораторії Т.О. Гоцанюк ______________