## СертифікатАТІ
ПАСПОРТ ФІЗІКО-ХІМІЧНИХ ПОКАЗНИКІВ ПРИРОДНОГО ГАЗУ
переданого Одеським ЛВУМГ філії УМГ "ПРИКАРПАТТРАНСГАЗ" та прийнятого ПАТ "Одесагаз"
визначених в вимірювальної хіміко-аналітичній лабораторії ГВС-Гребеники по газопроводу АТІ
за період з 01.08.2015р. по 31.08.2015р.
Число місяця | Компонентний склад, мол.% | [13 empty] | Точка роси вологи (Р=4 Мпа), оС | Густина, кг/м3 | Теплота згорання низшая, ккал/м3 | Число Воббе вище, ккал/м3 | Маса механічних домішок, г/м3 | Масова концентрація сірководню, м3 | Масова концентрація меркаптанової сірки, м3
| Метан | Єтан | Пропан | І-бутан | Н-бутан | нео-пентан | І-пентан | Н-пентан | Гексани | Азот | Діоксід вуглецу | Гелій | Водень | Кисень
при 20 оС, 101,325 кПа
1 | 94.1843 | 3.3803 | 1.1225 | 0.1845 | 0.1847 | 0.005 | 0.0355 | 0.0263 | 0.0323 | 0.5788 | 0.2527 | 0.012 | 0.001 |  | -21.2 | 0.716 | 8362 | 12013
2 | 94.1162 | 3.4243 | 1.1411 | 0.1875 | 0.1876 | 0.005 | 0.0364 | 0.027 | 0.0327 | 0.5752 | 0.2541 | 0.012 | 0.001 |  | -18.9 | 0.7166 | 8369 | 12018
3 | 94.174 | 3.3978 | 1.1228 | 0.1834 | 0.1826 | 0.005 | 0.0354 | 0.0259 | 0.0293 | 0.5729 | 0.2578 | 0.012 | 0.001 |  | -18.9 | 0.716 | 8362 | 12013
4 | 94.2463 | 3.3441 | 1.1045 | 0.1807 | 0.1798 | 0.005 | 0.0346 | 0.0255 | 0.0282 | 0.5814 | 0.257 | 0.012 | 0.001 | 0.0098 | -17 | 0.7153 | 8354 | 12008
5 | 94.5794 | 3.1165 | 1.0302 | 0.1691 | 0.169 | 0.005 | 0.0336 | 0.0246 | 0.0274 | 0.5929 | 0.2394 | 0.012 | 0.001 |  | -13.1 | 0.7125 | 8326 | 11992
6 | 94.7158 | 2.9896 | 0.9896 | 0.1606 | 0.1609 | 0.005 | 0.0322 | 0.0243 | 0.0262 | 0.647 | 0.2357 | 0.012 | 0.001 |  | -13 | 0.7111 | 8305 | 11975
7 | 94.5353 | 3.1215 | 1.0348 | 0.1682 | 0.1673 | 0.005 | 0.0332 | 0.0244 | 0.0266 | 0.6237 | 0.2471 | 0.012 | 0.001 |  | -16.7 | 0.7127 | 8323 | 11986
8 | 94.5074 | 3.1386 | 1.0373 | 0.1677 | 0.1671 | 0.005 | 0.033 | 0.0244 | 0.0264 | 0.626 | 0.2543 | 0.012 | 0.001 |  | -16.3 | 0.7129 | 8324 | 11985
9 | 94.4835 | 3.1571 | 1.0478 | 0.1702 | 0.1697 | 0.005 | 0.0335 | 0.0248 | 0.0266 | 0.614 | 0.2548 | 0.012 | 0.001 |  | -18.9 | 0.7132 | 8328 | 11989
10 | 94.6822 | 3.023 | 1.0031 | 0.1641 | 0.1636 | 0.005 | 0.0329 | 0.0241 | 0.0266 | 0.6196 | 0.243 | 0.012 | 0.001 | 0.008 | -18.9 | 0.7116 | 8312 | 11980 | отсут.
11 | 94.7654 | 2.9619 | 0.9823 | 0.1606 | 0.1604 | 0.005 | 0.0323 | 0.0239 | 0.027 | 0.6349 | 0.2331 | 0.012 | 0.001 |  | -18.4 | 0.7108 | 8304 | 11976
12 | 94.5266 | 3.1075 | 1.0367 | 0.1702 | 0.1706 | 0.005 | 0.034 | 0.0254 | 0.0285 | 0.6343 | 0.2483 | 0.012 | 0.001 |  | -18.1 | 0.7129 | 8324 | 11985 |  | <0,1 | <0,2
13 | 94.4539 | 3.135 | 1.0502 | 0.1748 | 0.1747 | 0.003 | 0.0354 | 0.0244 | 0.0222 | 0.687 | 0.2255 | 0.013 | 0.001 |  | -19.8 | 0.7132 | 8324 | 11983
14 | 94.5484 | 3.1149 | 1.0374 | 0.171 | 0.1709 | 0.005 | 0.0346 | 0.0251 | 0.0279 | 0.6127 | 0.2391 | 0.012 | 0.001 |  | -19.9 | 0.7128 | 8327 | 11991
15 | 94.5485 | 3.1326 | 1.036 | 0.1711 | 0.1706 | 0.005 | 0.034 | 0.025 | 0.0273 | 0.599 | 0.2379 | 0.012 | 0.001 |  | -19.2 | 0.7127 | 8328 | 11993
16 | 94.501 | 3.184 | 1.0491 | 0.1742 | 0.1743 | 0.005 | 0.0343 | 0.0252 | 0.0271 | 0.5763 | 0.2367 | 0.012 | 0.001 |  | -19.3 | 0.7132 | 8336 | 11991
17 | 94.6982 | 3.0405 | 1.0076 | 0.169 | 0.1696 | 0.005 | 0.034 | 0.0252 | 0.0272 | 0.5877 | 0.223 | 0.012 | 0.001 | 0.0063 | -19.5 | 0.7116 | 8321 | 11992
18 | 94.5142 | 3.1515 | 1.0565 | 0.1764 | 0.1786 | 0.005 | 0.0361 | 0.0266 | 0.029 | 0.5788 | 0.2342 | 0.012 | 0.001 |  | -20.6 | 0.7133 | 8338 | 12002
19 | 94.4362 | 3.2097 | 1.0661 | 0.1792 | 0.1808 | 0.005 | 0.0365 | 0.027 | 0.0301 | 0.5757 | 0.2407 | 0.012 | 0.001 |  | -22.7 | 0.714 | 8344 | 12005
20 | 94.3901 | 3.2392 | 1.083 | 0.1785 | 0.1803 | 0.005 | 0.0364 | 0.0269 | 0.0301 | 0.5749 | 0.2427 | 0.012 | 0.001 |  | -22.7 | 0.7143 | 8348 | 12007
21 | 94.3738 | 3.2591 | 1.0815 | 0.1799 | 0.1781 | 0.005 | 0.0268 | 0.0364 | 0.0296 | 0.5733 | 0.2436 | 0.012 | 0.001 |  | -24.4 | 0.7144 | 8348 | 12007
22 | 94.3593 | 3.2721 | 1.0857 | 0.1782 | 0.18 | 0.005 | 0.0361 | 0.0268 | 0.0289 | 0.5721 | 0.2429 | 0.012 | 0.001 |  | -24 | 0.7145 | 8350 | 12008
23 | 94.4586 | 3.2152 | 1.0609 | 0.1736 | 0.174 | 0.005 | 0.0345 | 0.0252 | 0.0271 | 0.572 | 0.2409 | 0.012 | 0.001 |  | -23.9 | 0.7135 | 8340 | 12003
24 | 94.6067 | 3.1322 | 1.0194 | 0.1678 | 0.1676 | 0.005 | 0.0333 | 0.0243 | 0.0262 | 0.5686 | 0.236 | 0.012 | 0.001 |  | -23 | 0.7122 | 8327 | 11996
25 | 94.6713 | 3.0608 | 1.0008 | 0.1647 | 0.1639 | 0.005 | 0.0326 | 0.0237 | 0.0255 | 0.6037 | 0.2351 | 0.012 | 0.001 | 0.0079 | -22.6 | 0.7115 | 8316 | 11986
26 | 94.6736 | 3.045 | 1.0076 | 0.1648 | 0.1636 | 0.005 | 0.0328 | 0.0242 | 0.0257 | 0.6134 | 0.2313 | 0.012 | 0.001 |  | -22.2 | 0.7116 | 8315 | 11985 |  | <0,1 | <0,2
27 | 94.6792 | 3.0435 | 1.002 | 0.1637 | 0.1629 | 0.005 | 0.0323 | 0.0238 | 0.026 | 0.6135 | 0.2352 | 0.012 | 0.001 |  | -22 | 0.7115 | 8314 | 11983 | отсут.
28 | 94.6062 | 3.0928 | 1.0148 | 0.1655 | 0.1648 | 0.005 | 0.0327 | 0.024 | 0.0261 | 0.6135 | 0.2416 | 0.012 | 0.001 |  | -21.8 | 0.7121 | 8319 | 11985
29 | 94.704 | 3.037 | 0.9961 | 0.1625 | 0.1617 | 0.005 | 0.0321 | 0.0236 | 0.0258 | 0.6084 | 0.2308 | 0.012 | 0.001 |  | -22.4 | 0.7112 | 8313 | 11984
30 | 94.6171 | 3.116 | 1.0139 | 0.1653 | 0.164 | 0.005 | 0.0328 | 0.0239 | 0.0259 | 0.5912 | 0.2318 | 0.012 | 0.001 |  | -21.6 | 0.712 | 8323 | 11992
31 | 94.4083 | 3.2834 | 1.0632 | 0.1744 | 0.1725 | 0.005 | 0.034 | 0.0247 | 0.027 | 0.5537 | 0.2409 | 0.012 | 0.001 | 0.0076 | -22.2 | 0.7138 | 8345 | 12008
Начальник Одеського ЛВУМГ _________________________ Девдера Б.П.
Хімік ІІ категорії ВХАЛ ГВС Гребеники _________________________ Царалунга Л.Л.