## Лист1
ПАТ "УКРТРАНСГАЗ"
Філія УМГ"Харківтрансгаз"
Криворізьке ЛВУМГ
Вимірювальна хіміко-аналітична лабораторія
Свідоцтво про атестацію № ПЄ 0048/2013 дійсне до 16.05.18 р.
ПАСПОРТ ФІЗИКО-ХІМІЧНИХ ПАРАМЕТРІВ ПРИРОДНОГО ГАЗУ
протранспортованого УМГ "Харківтрансгаз" Криворізьким ЛВУМГ та прийнятого ПАТ"Криворіжгаз , ПАТ "Дніпропетровськгаз"Дніпропетровської обл. ВАТ "Кіровоградгаз" Кіровоградської обл.
по магістральним газопроводам ЄККР за період з 01.09.2015 по 30.09.2015. (точка відбору - ГРС-3 м.Кривий Ріг )
Дата відбору проби (числа місяця) | Умови відбору проби |  | Дата аналізу проби (числа місяця) | Компонентний склад МВУ 05-61-2005, об'ємна частка, % | [13 empty] | Температура точки роси по волозі при 4,0 МПа, оС | Теплота згоряння нижча ГОСТ22667-82, ккал/м3 | Число Воббе вище ГОСТ22667-82, ккал/м3 | Густина, кг/м3 |  |  | Маса механічних домішок,г/м3 ГОСТ 22387.4-77 | Масова концентрація меркаптанової сірки, г/м3 ГОСТ 22387.2-97 | Масова концентрація сірководню, г/м3 ГОСТ 22387.2-97
|  |  |  | метан | етан | пропан | і-бутани | н-бутан | нео-пентани | і-пентан | н-пентан | гексани та вищі | кисень | азот |  | діоксид вуглецю |  |  |  |  | пікнометрична | лабораторний хроматограф | потоковий хроматограф
| Р, кгс/см2 | t, ºС | [11 empty] | об. % | мол.% | об. % | мол. %
при 20 ºС , 101,325 кПа
1 | [26 empty] | 0
2 | 43.5 | 22.5 | 2 | 94.77 | 3.05 | 0.975 | 0.157 | 0.151 | 0.002 | 0.034 | 0.024 | 0.007 | 0.005 | 0.607 | 0.606 | 0.218 | 0.219 |  | 8307 | 11987 |  | 0.711 |  | не виявл. |  |  | 0
3 | 43.5 | 22.5 | 3 | 94.745 | 3.047 | 0.978 | 0.157 | 0.151 | 0.004 | 0.033 | 0.023 | 0.006 | 0.009 | 0.627 | 0.626 | 0.22 | 0.221 |  | 8305 | 11983 |  | 0.711 |  |  |  |  | 100 | ОК
4 | [26 empty] | 100 | ОК
5 | [26 empty] | 0
6 | [26 empty] | 0
7 | 42.5 | 20 | 7 | 94.744 | 3.046 | 0.988 | 0.16 | 0.156 | 0.002 | 0.034 | 0.024 | 0.005 | 0.003 | 0.621 | 0.62 | 0.217 | 0.218 |  | 8308 | 11987 |  | 0.711 |  |  | 0 | 0 | 0
8 | 42 | 21 | 8 | 94.762 | 3.05 | 0.988 | 0.157 | 0.152 | 0.003 | 0.032 | 0.023 | 0.006 | 0.005 | 0.615 | 0.614 | 0.207 | 0.208 |  | 8308 | 11989 |  | 0.711 |  |  |  |  | 100
9 | [26 empty] | 100
10 | 42 | 20 | 10 | 95.236 | 2.727 | 0.885 | 0.141 | 0.138 | 0.003 | 0.029 | 0.021 | 0.007 | 0.006 | 0.631 | 0.63 | 0.176 | 0.177 |  | 8269 | 11969 |  | 0.707 |  |  |  |  | 0
11 | [26 empty] | 100
12 | [26 empty] | 0
13 | [26 empty] | 0
14 | 42 | 19 | 14 | 95.325 | 2.662 | 0.873 | 0.142 | 0.139 | 0.004 | 0.028 | 0.02 | 0.005 | 0.006 | 0.625 | 0.624 | 0.171 | 0.172 |  | 8264 | 11967 | 0.707 | 0.706 |  |  | 0 | 0 | 0
15 | [26 empty] | 100 | ОК
16 | 40 | 20 | 16 | 95.303 | 2.659 | 0.872 | 0.143 | 0.139 | 0.002 | 0.029 | 0.022 | 0.006 | 0.009 | 0.645 | 0.644 | 0.171 | 0.172 |  | 8263 | 11963 |  | 0.706 |  |  |  |  | 0
17 | [26 empty] | 100 | ОК
18 | [26 empty] | 0
19 | [26 empty] | 0
20 | [26 empty] | 0
21 | 42 | 20 | 21 | 95.133 | 2.794 | 0.913 | 0.146 | 0.141 | 0.004 | 0.029 | 0.02 | 0.006 | 0.005 | 0.633 | 0.632 | 0.176 | 0.177 |  | 8278 | 11974 |  | 0.708 |  |  | 0 | 0 | 0
22 | [26 empty] | 100
23 | 43 | 20 | 23 | 95.163 | 2.787 | 0.897 | 0.146 | 0.142 | 0.003 | 0.03 | 0.021 | 0.005 | 0.005 | 0.619 | 0.618 | 0.182 | 0.183 |  | 8276 | 11973 |  | 0.708 |  |  |  |  | 0
24 | 42.5 | 20 | 24 | 95.092 | 2.822 | 0.919 | 0.148 | 0.142 | 0.003 | 0.029 | 0.021 | 0.007 | 0.006 | 0.633 | 0.632 | 0.178 | 0.179 |  | 8281 | 11975 |  | 0.708 |  |  |  |  | 100 | ОК
25 | [26 empty] | 100 | ОК
26 | [26 empty] | 0
27 | [26 empty] | 0
28 | 43 | 19 | 28 | 95.135 | 2.773 | 0.907 | 0.151 | 0.147 | 0.004 | 0.031 | 0.022 | 0.009 | 0.005 | 0.631 | 0.63 | 0.185 | 0.186 |  | 8280 | 11973 |  | 0.708 |  | не виявл. | 0 | 0 | 0
29 | [26 empty] | 100
30 | 43 | 22.5 | 30 | 94.53 | 3.112 | 0.923 | 0.14 | 0.155 | 0.004 | 0.035 | 0.025 | 0.028 | 0.005 | 0.829 | 0.827 | 0.214 | 0.215 |  | 8292 | 11954 |  | 0.712 |  |  |  |  | 0
31
Начальник Криворізького ЛВУМГ Матвієнко Р.В.
| Підрозділу підприємства, якому підпорядкована ХАЛ | [13 empty] | прізвище |  |  |  | підпис |  | дата
Керівник ХАЛ Криворізького ЛВУМГ Степанова О.Г. .
| ХАЛ, де здійснювались аналізи газу | [13 empty] | прізвище |  |  |  | підпис |  | дата