## Автогаз АГНКС м. Мариуполь
ПАТ "УКРТРАНСГАЗ" | [11 empty] | Вимірювальна хіміко-аналітична лабораторія
Філія "УМГ "ХАРКІВТРАНСГАЗ" | [11 empty] | свідоцтво про атестацію №РЬ089/2014 від 02.04.2015р.
Сєвєродонецьке ЛВУ МГ | [12 empty] | Чинно до 06.06.2017 року
Паспорт фізико-хімічних показників природного газу
переданного Краматорським ЛВУМГ філії "УМГ "ХАРКІВТРАНСГАЗ"по АГНКС м. Маріуполь та прийнятого РВУ "Донецькавтогаз"
за період з 01.08.2015 р. по 31.08.2015р
Дата | Компонентний склад, % об. | [9 empty] | Точка роси вологи (Р=40 кг/см2), 0С | Густина, кг/м3 | Теплота згоряння нижча, ккал/м3 | Число Воббе вище, ккал/м3 | Маса механ. домішок, г/м3 | Масова концентрація меркаптанової сірки, г/м3 | Масова концентрація сірководню, г/м3
| Метан | Этан | Пропан | і-Бутан | н-Бутан | Пентани | Гексан та вищі | Азот | Діоксид вуглецю | Кисень
при 200С; 101,325 кПа
2015-08-01 | 90.3152 | 3.8105 | 1.2003 | 0.1457 | 0.2685 | 0.0821 | 0.0523 | 3.4207 | 0.7047 |  |  | 0.7406 | 8155.358 | 11521.25 |  |  |  | 100 | 90.3152
2015-08-02 | 90.4556 | 3.8565 | 1.0481 | 0.1174 | 0.2099 | 0.0629 | 0.0449 | 3.6154 | 0.5892 |  |  | 0.7365 | 8109.854 | 11490.49 |  |  |  | 99.9999 | 90.4557
2015-08-03 | 90.9027 | 3.8833 | 0.9131 | 0.0837 | 0.1435 | 0.0517 | 0.0382 | 3.4322 | 0.5517 | 0.011 |  | 0.7315 | 8089.047 | 11502.07 |  |  |  | 100.0111 | 90.8916
2015-08-04 | 91.0413 | 3.7188 | 0.8295 | 0.0666 | 0.112 | 0.0443 | 0.0326 | 3.5104 | 0.6445 |  |  | 0.7299 | 8042.184 | 11450.04 |  |  |  | 100 | 91.0413
2015-08-05 | 90.9132 | 3.445 | 0.9163 | 0.0888 | 0.1553 | 0.0662 | 0.0499 | 3.3812 | 0.9841 |  |  | 0.7348 | 8041.977 | 11410.61 |  |  |  | 100 | 90.9132
2015-08-06 | 90.8018 | 3.5889 | 0.9029 | 0.0827 | 0.1458 | 0.0616 | 0.0484 | 3.4839 | 0.8839 |  |  | 0.7344 | 8044.606 | 11417.28 |  |  |  | 99.9999 | 90.8019
2015-08-07 | 90.8666 | 3.6653 | 0.8553 | 0.0722 | 0.1264 | 0.0534 | 0.0464 | 3.5753 | 0.739 |  |  | 0.7323 | 8039.547 | 11427.1 |  |  |  | 99.9999 | 90.8667
2015-08-08 | 90.9728 | 3.6806 | 0.8253 | 0.066 | 0.1132 | 0.0466 | 0.0406 | 3.5953 | 0.6597 |  |  | 0.7305 | 8034.407 | 11434.02 |  |  |  | 100.0001 | 90.9727
2015-08-09 | 90.7868 | 3.6576 | 0.8824 | 0.0769 | 0.1378 | 0.0573 | 0.0444 | 3.5751 | 0.7818 |  |  | 0.7333 | 8042.328 | 11422.28 |  |  |  | 100.0001 | 90.7867
2015-08-10 | 90.7764 | 3.6361 | 0.9396 | 0.0854 | 0.1549 | 0.0646 | 0.0475 | 3.5774 | 0.7181 |  |  | 0.7339 | 8060.455 | 11443.31 | відс | 0.018 | 0.002 | 100 | 90.7764
2015-08-11 | 90.3705 | 3.7055 | 1.1058 | 0.1142 | 0.2124 | 0.0917 | 0.0576 | 3.5735 | 0.7688 |  |  | 0.7393 | 8107.513 | 11465.71 |  |  |  | 100 | 90.3705
2015-08-12 | 90.4999 | 3.7342 | 1.0673 | 0.1083 | 0.1997 | 0.0865 | 0.058 | 3.5704 | 0.6756 |  |  | 0.7374 | 8107.605 | 11480.49 |  |  |  | 99.9999 | 90.5
2015-08-13 | 89.71 | 3.9521 | 1.4308 | 0.1795 | 0.3314 | 0.1439 | 0.0878 | 3.6209 | 0.5435 |  |  | 0.7475 | 8233.773 | 11575.08 |  |  |  | 99.9999 | 89.7101
2015-08-14 | 90.7016 | 3.9644 | 1.0687 | 0.1091 | 0.1931 | 0.0841 | 0.0638 | 3.5811 | 0.234 |  |  | 0.7337 | 8156.619 | 11578.45 |  |  |  | 99.9999 | 90.7017
2015-08-15 | 90.6886 | 4.2037 | 0.9642 | 0.0909 | 0.1532 | 0.0632 | 0.0411 | 3.586 | 0.2089 |  |  | 0.7314 | 8137.344 | 11569.95 |  |  |  | 99.9998 | 90.6888
2015-08-16 | 90.6959 | 4.2026 | 0.9829 | 0.0954 | 0.1604 | 0.065 | 0.0382 | 3.5357 | 0.2239 |  |  | 0.7317 | 8144.114 | 11577.04 |  |  |  | 100 | 90.6959
2015-08-17 | 90.893 | 4.072 | 0.9234 | 0.0832 | 0.1367 | 0.0554 | 0.0344 | 3.5504 | 0.2516 |  |  | 0.7297 | 8114.992 | 11552.94 |  |  |  | 100.0001 | 90.8929
2015-08-18 | 91.1625 | 4.0328 | 0.8857 | 0.0776 | 0.1218 | 0.0482 | 0.0294 | 3.3902 | 0.2518 |  |  | 0.7276 | 8113.517 | 11568.59 |  |  |  | 100 | 91.1625
2015-08-19 | 91.6881 | 3.6699 | 0.8041 | 0.0708 | 0.1124 | 0.0463 | 0.0269 | 3.3265 | 0.2549 |  |  | 0.7238 | 8081.313 | 11554.41 |  |  |  | 99.9999 | 91.6882
2015-08-20 | 91.4285 | 3.8714 | 0.8868 | 0.077 | 0.1171 | 0.0464 | 0.0267 | 3.2394 | 0.3067 |  |  | 0.7263 | 8109.007 | 11572.72 |  |  |  | 100 | 91.4285
2015-08-21 | 91.125 | 4.0535 | 0.9791 | 0.0897 | 0.1395 | 0.0559 | 0.0313 | 3.2188 | 0.3072 |  |  | 0.7293 | 8143.758 | 11596.56 |  |  |  | 100 | 91.125
2015-08-22 | 91.2186 | 3.9894 | 0.9536 | 0.0868 | 0.1346 | 0.0533 | 0.0305 | 3.2417 | 0.2916 |  |  | 0.7284 | 8133.631 | 11590.3 |  |  |  | 100.0001 | 91.2185
2015-08-23 | 91.0382 | 4.1261 | 1.0106 | 0.0929 | 0.1463 | 0.0585 | 0.0325 | 3.1507 | 0.3442 |  |  | 0.7305 | 8157.565 | 11606.46 |  |  |  | 100 | 91.0382
2015-08-24 | 91.0836 | 4.0919 | 1.0082 | 0.0922 | 0.1414 | 0.056 | 0.031 | 3.1307 | 0.3651 |  |  | 0.7302 | 8152.932 | 11602.38 |  |  |  | 100.0001 | 91.0835
2015-08-25 | 91.0604 | 4.0884 | 1.0098 | 0.0916 | 0.1459 | 0.0616 | 0.0328 | 3.1681 | 0.3414 |  |  | 0.7304 | 8154.479 | 11603.16 |  |  |  | 100 | 91.0604
2015-08-26 | 91.0096 | 4.0688 | 1.0022 | 0.0884 | 0.1425 | 0.0617 | 0.0328 | 3.2772 | 0.3167 |  | -4 | 0.7303 | 8144.355 | 11589.38 |  |  |  | 99.9999 | 91.0097
2015-08-27 | 90.7175 | 4.2235 | 1.0256 | 0.0946 | 0.1578 | 0.0655 | 0.0355 | 3.3525 | 0.3275 |  |  | 0.7325 | 8155.812 | 11587.1 |  |  |  | 100 | 90.7175
2015-08-28 | 90.8479 | 4.1193 | 1.001 | 0.0886 | 0.1437 | 0.0562 | 0.0319 | 3.4373 | 0.2741 |  |  | 0.7308 | 8136.538 | 11574.62 |  |  |  | 100 | 90.8479
2015-08-29 | 90.9045 | 4.0822 | 0.9809 | 0.0879 | 0.1476 | 0.0604 | 0.0364 | 3.4334 | 0.2669 |  |  | 0.7305 | 8135.622 | 11575.55 |  |  |  | 100.0002 | 90.9043
2015-08-30 | 90.1835 | 4.3574 | 1.3464 | 0.1503 | 0.2759 | 0.1174 | 0.0529 | 3.1848 | 0.3313 |  |  | 0.7411 | 8267.525 | 11673.09 |  |  |  | 99.9999 | 90.1836
2015-08-31 | 90.9769 | 4.0821 | 1.0445 | 0.0946 | 0.1605 | 0.0671 | 0.0479 | 3.3004 | 0.2261 |  |  | 0.7309 | 8166.255 | 11614.8
Головний інженер Сєвєродонецького ЛВУ МГ Кошель В.Ю.
Керівник підрозділу, якому підпорядкована лабораторія прізвище підпис дата
Інженер ВХАЛ Сєвєродонецького ЛВУ МГ Єрьоменко М.О.
Керівник лабораторії, де здійнювались аналізи газу прізвище підпис дата