## Луганськгаз
Вимірювальна хіміко-аналітична лабораторія
ПАТ "УКРТРАНСГАЗ" | [11 empty] | Новопсковського промислового майданчика
філія УМГ "ХАРКІВТРАНСГАЗ" | [11 empty] | Сєвєродонецького ЛВУ МГ
Сєвєродонецьке ЛВУ МГ | [11 empty] | Атестована в системі Мінекономрозвитку України
Новопсковський промисловий майданчик | [11 empty] | Свідоцтво про атестацію № РЬ 417/2014 від 19.05.2015 р. Чинно до 31.12.2018 р.
Паспорт
фізико-хімічних показників природного газу переданого Новопсковським промисловим майданчиком Сєвєродонецького ЛВУ філії УМГ "ХАРКІВТРАНСГАЗ" та прийнятого ПАТ "Луганськгаз"
за період з 01.09.2015р. по 30.09.2015р.
Дата | Компонентний склад, % об. | [9 empty] | Точка роси вологи (Р= 4,0МПа), 0С | Густина, кг/м3 | Теплота згорання нижча, ккал/м3 | Число Воббе вище, ккал/м3 | Маса механічних домішок, г/м3 | Масова концентрація меркаптанової сірки, г/м3 | Масова концентрація сірководню, г/м3
| Метан | Этан | Пропан | і-Бутан | н-Бутан | Пентани | Гексани та вищі | Азот | Діоксид вуглецю | Кисень
[12 empty] | при 200С; 101,325 кПа | [5 empty] | 0
ГРС с. Піски
2015-09-02 | 90.477 | 4.221 | 1.058 | 0.105 | 0.166 | 0.078 | 0.03 | 3.582 | 0.272 | 0.011 | -7.9 | 0.735 | 8155 | 11570 |  |  |  | 100
2015-09-10 | 92.318 | 3.501 | 0.679 | 0.053 | 0.06 | 0.025 | 0.008 | 3.139 | 0.211 | 0.006 | -10.3 | 0.718 | 8050 | 11560 |  |  |  | 100
2015-09-14 | [10 empty] | -9.3 |  |  |  | відсутні |  |  | 0
2015-09-15 | 92.334 | 3.651 | 0.868 | 0.108 | 0.122 | 0.049 | 0.02 | 2.616 | 0.22 | 0.012 | -8.1 | 0.722 | 8157 | 11679 |  |  |  | 100
2015-09-22 | 92.012 | 3.48 | 0.901 | 0.104 | 0.145 | 0.065 | 0.025 | 2.978 | 0.277 | 0.013 | -12.4 | 0.724 | 8126 | 11613 |  |  |  | 100
2015-09-29 | [10 empty] | -7.9 |  |  |  | відсутні |  |  | 0
2015-09-30 | 91.321 | 4.359 | 1.166 | 0.142 | 0.198 | 0.087 | 0.019 | 2.536 | 0.158 | 0.014 | -7.3 | 0.731 | 8282 | 11774 |  |  |  | 100
0
0
ГРС смт. Новопсков
2015-09-02 | 90.747 | 4.023 | 1.045 | 0.108 | 0.164 | 0.079 | 0.026 | 3.481 | 0.311 | 0.016 |  | 0.733 | 8145 | 11567 |  |  |  | 100
2015-09-10 | 91.317 | 3.78 | 0.874 | 0.082 | 0.125 | 0.062 | 0.01 | 3.485 | 0.255 | 0.01 |  | 0.727 | 8090 | 11541 |  |  |  | 100
2015-09-15 | [14 empty] | відсутні |  |  | 0
2015-09-18 | 92.103 | 3.44 | 0.762 | 0.084 | 0.112 | 0.051 | 0.019 | 3.188 | 0.23 | 0.01 |  | 0.722 | 8078 | 11568 |  |  |  | 99.999
2015-09-23 | 92.766 | 3.26 | 0.902 | 0.117 | 0.143 | 0.061 | 0.026 | 2.475 | 0.24 | 0.01 |  | 0.72 | 8157 | 11691 |  |  |  | 100
2015-09-30 | 91.791 | 3.936 | 1.047 | 0.131 | 0.174 | 0.079 | 0.031 | 2.555 | 0.242 | 0.014 |  | 0.728 | 8226 | 11725 |  |  |  | 100
0
0
0
0
ГРС с. Просяне | [17 empty] | 0
2015-09-01 | [10 empty] | -6.4 |  |  |  | відсутні |  |  | 0
2015-09-02 | 90.787 | 4.144 | 0.853 | 0.076 | 0.119 | 0.057 | 0.021 | 3.732 | 0.204 | 0.007 | -9.6 | 0.729 | 8095 | 11527 |  |  |  | 100
2015-09-03 | 91.263 | 3.843 | 0.767 | 0.065 | 0.098 | 0.047 | 0.006 | 3.704 | 0.197 | 0.01 | -8.1 | 0.725 | 8054 | 11505 |  |  |  | 100
2015-09-07 | 92.002 | 3.63 | 0.71 | 0.06 | 0.083 | 0.041 | 0.01 | 3.193 | 0.264 | 0.007 | -7.3 | 0.721 | 8064 | 11555 |  |  |  | 100
2015-09-10 | 92.572 | 3.11 | 0.573 | 0.055 | 0.073 | 0.03 | 0.003 | 3.439 | 0.136 | 0.009 | -10.7 | 0.715 | 7997 | 11507 |  |  |  | 100
2015-09-21 | 92.801 | 3.488 | 0.924 | 0.117 | 0.136 | 0.055 | 0.016 | 2.271 | 0.182 | 0.01 | -7.5 | 0.72 | 8189 | 11742 |  |  |  | 100
2015-09-28 | [10 empty] | -9 |  |  |  | відсутні
2015-09-30 | 91.403 | 4.375 | 1.159 | 0.136 | 0.193 | 0.089 | 0.026 | 2.437 | 0.168 | 0.014 |  | 0.731 | 8290 | 11788 |  |  |  | 100
0
0
0
0
0
0
0
0
0
0
0
0
0
ГРС с. Кам`янка | [17 empty] | 0
2015-09-03 | 92.365 | 3.611 | 0.937 | 0.11 | 0.14 | 0.052 | 0.021 | 2.382 | 0.374 | 0.008 |  | 0.723 | 8175 | 11691 |  |  |  | 100
2015-09-08 | [14 empty] | відсутні |  |  | 0
2015-09-10 | 92.854 | 3.346 | 0.874 | 0.101 | 0.128 | 0.049 | 0.009 | 2.286 | 0.345 | 0.008 |  | 0.719 | 8151 | 11691 |  |  |  | 100
2015-09-18 | 92.628 | 3.364 | 0.874 | 0.101 | 0.134 | 0.048 | 0.019 | 2.488 | 0.335 | 0.009 |  | 0.721 | 8141 | 11665 |  |  |  | 100
2015-09-28 | 93.403 | 3.09 | 0.786 | 0.089 | 0.11 | 0.042 | 0.013 | 2.142 | 0.317 | 0.008 |  | 0.715 | 8132 | 11698 |  |  |  | 100
2015-09-29 | [10 empty] | -7.6
0
0
0
ГРС с. Шелестівка | [17 empty] | 0
2015-09-01 | [10 empty] | -6.4 |  |  |  | відсутні |  |  | 0
2015-09-02 | 90.787 | 4.144 | 0.853 | 0.076 | 0.119 | 0.057 | 0.021 | 3.732 | 0.204 | 0.007 | -9.6 | 0.729 | 8095 | 11527 |  |  |  | 100
2015-09-03 | 91.263 | 3.843 | 0.767 | 0.065 | 0.098 | 0.047 | 0.006 | 3.704 | 0.197 | 0.01 | -8.1 | 0.725 | 8054 | 11505 |  |  |  | 100
2015-09-07 | 92.002 | 3.63 | 0.71 | 0.06 | 0.083 | 0.041 | 0.01 | 3.193 | 0.264 | 0.007 | -7.3 | 0.721 | 8064 | 11555 |  |  |  | 100
2015-09-10 | 92.572 | 3.11 | 0.573 | 0.055 | 0.073 | 0.03 | 0.003 | 3.439 | 0.136 | 0.009 | -10.7 | 0.715 | 7997 | 11507 |  |  |  | 100
2015-09-21 | 92.801 | 3.488 | 0.924 | 0.117 | 0.136 | 0.055 | 0.016 | 2.271 | 0.182 | 0.01 | -7.5 | 0.72 | 8189 | 11742 |  |  |  | 100
2015-09-28 | [10 empty] | -9 |  |  |  | відсутні
2015-09-30 | 91.403 | 4.375 | 1.159 | 0.136 | 0.193 | 0.089 | 0.026 | 2.437 | 0.168 | 0.014 |  | 0.731 | 8290 | 11788 |  |  |  | 100
0
0
0
0
0
0
0
0
0
0
0
0
0
ГРС смт. Мілове | [17 empty] | 0
2015-09-01 | [10 empty] | -6.4 |  |  |  | відсутні |  |  | 0
2015-09-02 | 90.787 | 4.144 | 0.853 | 0.076 | 0.119 | 0.057 | 0.021 | 3.732 | 0.204 | 0.007 | -9.6 | 0.729 | 8095 | 11527 |  |  |  | 100
2015-09-03 | 91.263 | 3.843 | 0.767 | 0.065 | 0.098 | 0.047 | 0.006 | 3.704 | 0.197 | 0.01 | -8.1 | 0.725 | 8054 | 11505 |  |  |  | 100
2015-09-07 | 92.002 | 3.63 | 0.71 | 0.06 | 0.083 | 0.041 | 0.01 | 3.193 | 0.264 | 0.007 | -7.3 | 0.721 | 8064 | 11555 |  |  |  | 100
2015-09-10 | 92.572 | 3.11 | 0.573 | 0.055 | 0.073 | 0.03 | 0.003 | 3.439 | 0.136 | 0.009 | -10.7 | 0.715 | 7997 | 11507 |  |  |  | 100
2015-09-21 | 92.801 | 3.488 | 0.924 | 0.117 | 0.136 | 0.055 | 0.016 | 2.271 | 0.182 | 0.01 | -7.5 | 0.72 | 8189 | 11742 |  |  |  | 100
2015-09-28 | [10 empty] | -9 |  |  |  | відсутні
2015-09-30 | 91.403 | 4.375 | 1.159 | 0.136 | 0.193 | 0.089 | 0.026 | 2.437 | 0.168 | 0.014 |  | 0.731 | 8290 | 11788 |  |  |  | 100
0
0
0
0
0
0
0
0
0
0
0
0
0
ГРС смт. Марківка | [17 empty] | 0
2015-09-02 | 90.154 | 4.384 | 1.154 | 0.12 | 0.189 | 0.092 | 0.031 | 3.554 | 0.313 | 0.012 |  | 0.738 | 8188 | 11587 |  |  |  | 100.003
2015-09-07 | [14 empty] | відсутні |  |  | 0
2015-09-10 | 92.159 | 3.469 | 0.696 | 0.053 | 0.066 | 0.031 | 0.009 | 3.285 | 0.223 | 0.009 |  | 0.719 | 8041 | 11537 |  |  |  | 100
2015-09-16 | 91.724 | 3.501 | 0.667 | 0.068 | 0.082 | 0.032 | 0.016 | 3.714 | 0.19 | 0.006 |  | 0.721 | 8017 | 11482 |  |  |  | 100
2015-09-23 | 92.187 | 3.342 | 0.955 | 0.125 | 0.172 | 0.077 | 0.034 | 2.789 | 0.307 | 0.012 |  | 0.725 | 8152 | 11644 |  |  |  | 100
2015-09-30 | 91.935 | 4.055 | 1.058 | 0.124 | 0.163 | 0.072 | 0.025 | 2.391 | 0.164 | 0.013 |  | 0.726 | 8248 | 11768 |  |  |  | 100
0
0
0
0
ГРС с. Колядівка | [17 empty] | 0
2015-09-24 | 91.267 | 4.444 | 1.098 | 0.107 | 0.138 | 0.045 | 0.011 | 2.49 | 0.39 | 0.01 |  | 0.73 | 8232 | 11712 |  |  |  | 100
0
0
ГРС м. Старобільськ, ГРС с.Євсуг, ГРС р-п "Мирний"
2015-09-03 | [14 empty] | відсутні |  |  | 0
2015-09-07 | 93.658 | 3.133 | 0.765 | 0.086 | 0.093 | 0.039 | 0.008 | 1.804 | 0.408 | 0.006 |  | 0.714 | 8145 | 11728 |  |  |  | 100
2015-09-18 | 93.722 | 3.084 | 0.751 | 0.08 | 0.089 | 0.035 | 0.01 | 1.836 | 0.386 | 0.007 |  | 0.713 | 8137 | 11724 |  |  |  | 100
2015-09-28 | 93.688 | 3.104 | 0.756 | 0.078 | 0.087 | 0.036 | 0.01 | 1.846 | 0.387 | 0.008 |  | 0.713 | 8137 | 11722 |  |  |  | 100
0
0
0
0
0
ГРС смт. Білокуракине | [17 empty] | 0
2015-09-04 | [14 empty] | відсутні |  |  | 0
2015-09-07 | 87.878 | 4.243 | 2.132 | 0.336 | 0.569 | 0.298 | 0.103 | 3.462 | 0.966 | 0.013 |  | 0.774 | 8449 | 11659 |  |  |  | 100
2015-09-11 | 87.795 | 3.718 | 1.944 | 0.331 | 0.551 | 0.283 | 0.102 | 4.137 | 1.12 | 0.019 |  | 0.773 | 8316 | 11487 |  |  |  | 100
2015-09-21 | 87.935 | 3.713 | 1.97 | 0.329 | 0.539 | 0.281 | 0.171 | 4.047 | 1.005 | 0.01 |  | 0.773 | 8355 | 11538 |  |  |  | 100
2015-09-25 | [10 empty] | -5.7 | [6 empty] | 0
2015-09-28 | 87.975 | 4.248 | 2.166 | 0.35 | 0.593 | 0.324 | 0.195 | 3.337 | 0.811 | 0.001 |  | 0.776 | 8519 | 11740 |  |  |  | 100
0
0
0
0
ГРС р-п "Технікум", ГРС с.Бондарево | [17 empty] | 0
2015-09-03 | [14 empty] | відсутні |  |  | 0
2015-09-07 | 93.658 | 3.133 | 0.765 | 0.086 | 0.093 | 0.039 | 0.008 | 1.804 | 0.408 | 0.006 |  | 0.714 | 8145 | 11728 |  |  |  | 100
2015-09-25 | 93.722 | 3.084 | 0.751 | 0.08 | 0.089 | 0.035 | 0.01 | 1.836 | 0.386 | 0.007 |  | 0.713 | 8137 | 11724 |  |  |  | 100
2015-09-28 | 93.688 | 3.104 | 0.756 | 0.078 | 0.087 | 0.036 | 0.01 | 1.846 | 0.387 | 0.008 |  | 0.713 | 8137 | 11722 |  |  |  | 100
0
0
0
0
0
ГРС с. Лісна поляна
2015-09-02 | 90.154 | 4.384 | 1.154 | 0.12 | 0.189 | 0.092 | 0.031 | 3.554 | 0.313 | 0.012 |  | 0.738 | 8188 | 11587 |  |  |  | 100.003
2015-09-07 | [14 empty] | відсутні |  |  | 0
2015-09-10 | 92.159 | 3.469 | 0.696 | 0.053 | 0.066 | 0.031 | 0.009 | 3.285 | 0.223 | 0.009 |  | 0.719 | 8041 | 11537 |  |  |  | 100
2015-09-16 | 91.724 | 3.501 | 0.667 | 0.068 | 0.082 | 0.032 | 0.016 | 3.714 | 0.19 | 0.006 |  | 0.721 | 8017 | 11482 |  |  |  | 100
2015-09-23 | 92.187 | 3.342 | 0.955 | 0.125 | 0.172 | 0.077 | 0.034 | 2.789 | 0.307 | 0.012 |  | 0.725 | 8152 | 11644 |  |  |  | 100
2015-09-30 | 91.935 | 4.055 | 1.058 | 0.124 | 0.163 | 0.072 | 0.025 | 2.391 | 0.164 | 0.013 |  | 0.726 | 8248 | 11768 |  |  |  | 100
0
0
0
ГРС смт. Біловодськ | [17 empty] | 0
2015-09-07 | 93.658 | 3.133 | 0.765 | 0.086 | 0.093 | 0.039 | 0.008 | 1.804 | 0.408 | 0.006 |  | 0.714 | 8145 | 11728 |  |  |  | 100
0
ГРСс.Тецьке | [17 empty] | 0
2015-09-03 | [14 empty] | відсутні |  |  | 0
2015-09-07 | 93.658 | 3.133 | 0.765 | 0.086 | 0.093 | 0.039 | 0.008 | 1.804 | 0.408 | 0.006 |  | 0.714 | 8145 | 11728 |  |  |  | 100
0
0
0
0
2015-09-07 | 93.658 | 3.133 | 0.765 | 0.086 | 0.093 | 0.039 | 0.008 | 1.804 | 0.408 | 0.006 |  | 0.714 | 8145 | 11728 |  |  |  | 100
2015-09-30 | 93.688 | 3.104 | 0.756 | 0.078 | 0.087 | 0.036 | 0.01 | 1.846 | 0.387 | 0.008 |  | 0.713 | 8137 | 11722 |  |  |  | 100
0
ГРС с. Писарівка
2015-09-04 | [14 empty] | відсутні |  |  | 0
2015-09-07 | 87.878 | 4.243 | 2.132 | 0.336 | 0.569 | 0.298 | 0.103 | 3.462 | 0.966 | 0.013 |  | 0.774 | 8449 | 11659 |  |  |  | 100
2015-09-11 | 87.795 | 3.718 | 1.944 | 0.331 | 0.551 | 0.283 | 0.102 | 4.137 | 1.12 | 0.019 |  | 0.773 | 8316 | 11487 |  |  |  | 100
2015-09-21 | 87.935 | 3.713 | 1.97 | 0.329 | 0.539 | 0.281 | 0.171 | 4.047 | 1.005 | 0.01 |  | 0.773 | 8355 | 11538 |  |  |  | 100
2015-09-25 | [10 empty] | -5.7 | [6 empty] | 0
2015-09-28 | 87.975 | 4.248 | 2.166 | 0.35 | 0.593 | 0.324 | 0.195 | 3.337 | 0.811 | 0.001 |  | 0.776 | 8519 | 11740 |  |  |  | 100
0
0
0
0
0
0
0
0
0
ГРС смт. Білолуцьк
2015-09-07 | 91.426 | 3.808 | 1.078 | 0.127 | 0.181 | 0.07 | 0.069 | 2.792 | 0.438 | 0.011 |  | 0.732 | 8197 | 11651 |  |  |  | 100
2015-09-09 | [14 empty] | відсутні |  |  | 0
2015-09-11 | 91.097 | 3.951 | 1.102 | 0.126 | 0.184 | 0.068 | 0.031 | 2.987 | 0.44 | 0.014 |  | 0.733 | 8182 | 11621 |  |  |  | 100
2015-09-18 | 91.53 | 3.667 | 1.02 | 0.12 | 0.174 | 0.065 | 0.033 | 2.988 | 0.388 | 0.015 |  | 0.729 | 8154 | 11612 |  |  |  | 100
2015-09-28 | 91.744 | 3.722 | 0.984 | 0.109 | 0.155 | 0.061 | 0.021 | 2.781 | 0.412 | 0.011 |  | 0.727 | 8157 | 11632 |  |  |  | 100
0
0
0
0
ГРС к-п ім.Артема, ГРС к-п ім. Суворова, ГРС к-п "Розквіт", ГРС с.Червоний Жовтень(к-п ім. Калініна), ГРС м. Новоайдар, ГРС м. Щастя, ГРС с. Михайлюки
2015-09-10 | 91.267 | 4.444 | 1.098 | 0.107 | 0.138 | 0.045 | 0.011 | 2.49 | 0.39 | 0.01 |  | 0.73 | 8232 | 11712 |  |  |  | 100
2015-09-28 | 90.968 | 4.283 | 0.98 | 0.089 | 0.125 | 0.041 | 0.011 | 3.154 | 0.339 | 0.01 |  | 0.73 | 8151 | 11601 |  |  |  | 100
0
ГРС с. Воєводське | [17 empty] | 0
2015-09-02 | 91.72 | 4.66 | 1.18 | 0.248 |  | 0.058 | 0.036 | 1.7 | 0.387 | 0.008 | -21.1 | 0.729 | 8324 | 11847 |  |  |  | 99.997
2015-09-16 | 94.81 | 2.99 | 0.97 | 0.313 |  | 0.054 | 0.02 | 0.634 | 0.202 | 0.007 | -22.4 | 0.71 | 8300 | 11978 |  |  |  | 100
2015-09-30 | 95.7 | 2.42 | 0.82 | 0.269 |  | 0.049 | 0.02 | 0.56 | 0.156 | 0.006 | -21.8 | 0.703 | 8247 | 11961 |  |  |  | 100
0
0
Заступник начальника Сєвєродонецького ЛВУ МГ Кечеджі О.Д. _______________
Керівник Новопсковської вимірювальної хіміко - аналітичної лабораторії Гоцанюк Т. О. _______________
Note on G4: Nadezhda Holod: