## вересень-2015
| ПАТ "Укртрансгаз" | [11 empty] | Вимірювальна хіміко-аналітична лабораторія
| ФІЛІЯ " УМГ "ХАРКІВТРАНСГАЗ" | [11 empty] | Первомайського ЛВУМГ проммайданчик КС Борова
| ПЕРВОМАЙСЬКЕ ЛВУМГ | [10 empty] | Свідоцтво про атестацію № 100-037/2013 від 08.02.2013 р.
| проммайданчик КС БОРОВА | [11 empty] | Чинне до 24.10.2017 року
ПАСПОРТ ФІЗИКО-ХІМІЧНИХ ПОКАЗНИКІВ ПРИРОДНОГО ГАЗУ №11-7 вересень
переданого ''УМГ"Харківтрансгаз" проммайданчик КС Борова Первомайського ЛВУМГ та прийнятого ПАТ "Луганськгаз"
ГРС "Попівка", "Коноплянівка", "Сватове", "Коломийчиха" магістрального газопроводу "НОВОПСКОВ-ШЕБЕЛИНКА"
з 01.09.2015 р. по 30.09.2015р.
Числа місяця | Компонентний склад, % об. | [10 empty] | При 20*С 101,325 кПа |  |  |  | Маса механічних домішок, г/м3 | Масова концентр. сірководню, мг/м3 | Масова концентр. меркапт сірки, мг/м3
| Метан | Етан | Пропан | Ізо-бутан | Н-бутан | Пентан | Гексан та вищі | Азот | Діоксид вуглецю | Кисень | Точка роси вологи (Р=4 МПа), *С | Відносна густина | Густина , кг/м3 | Теплота згорання, нижча,ккал/м3 | Число Воббе вище, ккал/м3
7 | 88.491 | 3.601 | 1.723 | 0.28 | 0.522 | 0.301 | 0.148 | 3.461 | 1.46 | 0.013 | 2.3 | 0.64 | 0.771 | 8311 | 11499 |  |  |  | 100
14 | 87.989 | 3.659 | 1.763 | 0.304 | 0.552 | 0.281 | 0.172 | 3.8 | 1.469 | 0.011 | 1.6 | 0.643 | 0.774 | 8305 | 11461 |  |  |  | 100
21 | 87.795 | 3.632 | 1.843 | 0.306 | 0.532 | 0.249 | 0.2 | 4.091 | 1.338 | 0.014 | 1.9 | 0.644 | 0.776 | 8299 | 11449 |  |  |  | 100
28 | 87.859 | 3.782 | 1.959 | 0.326 | 0.567 | 0.266 | 0.182 | 3.851 | 1.198 | 0.01 | 1.2 | 0.644 | 0.775 | 8361 | 11532 |  |  |  | 100
0
0
Головний інженер Первомайського ЛВУМГ | [11 empty] | Журавель І.В. |  |  | 30 вересня 2015 р.
Керівник підрозділу, якому підпорядкована лабораторія | [7 empty] | підпис | підпис |  | прізвище |  |  |  | дата
Начальник ХАЛ ПМ КС Борова Первомайського ЛВУМГ | [11 empty] | Карапута В.М. |  |  | 30 вересня 2015 р.
| Керівник лабораторії, де здійснювався аналіз газу | [7 empty] | підпис |  |  | прізвище |  |  | дата