## СертифікатАТІ
ПАСПОРТ ФІЗІКО-ХІМІЧНИХ ПОКАЗНИКІВ ПРИРОДНОГО ГАЗУ
переданого Одеським ЛВУМГ філії УМГ "ПРИКАРПАТТРАНСГАЗ" та прийнятого ПАТ "Одесагаз"
визначених в вимірювальної хіміко-аналітичній лабораторії ГВС-Гребеники по газопроводу АТІ
за період з 01.09.2015р. по 30.09.2015р.
Число місяця | Компонентний склад, мол.% | [13 empty] | Точка роси вологи (Р=4 Мпа), оС | Густина, кг/м3 | Теплота згорання низшая, ккал/м3 | Число Воббе вище, ккал/м3 | Маса механічних домішок, г/м3 | Масова концентрація сірководню, м3 | Масова концентрація меркаптанової сірки, м3
| Метан | Єтан | Пропан | І-бутан | Н-бутан | нео-пентан | І-пентан | Н-пентан | Гексани | Азот | Діоксід вуглецу | Гелій | Водень | Кисень
при 20 оС, 101,325 кПа
1 | 94.3289 | 3.3391 | 1.0754 | 0.1752 | 0.1733 | 0.005 | 0.0338 | 0.0247 | 0.0271 | 0.5578 | 0.2468 | 0.012 | 0.001 |  | -20.2 | 0.7144 | 8350 | 12009
2 | 94.446 | 3.2216 | 1.037 | 0.1658 | 0.1643 | 0.005 | 0.0323 | 0.0235 | 0.0253 | 0.6175 | 0.2486 | 0.012 | 0.001 |  | -18.9 | 0.7132 | 8328 | 11990 | отсут.
3 | 94.9466 | 2.8179 | 0.9217 | 0.1429 | 0.1446 | 0.005 | 0.0283 | 0.0212 | 0.0221 | 0.714 | 0.2229 | 0.012 | 0.001 |  | -21.9 | 0.7086 | 8273 | 11950 |  | <0,1 | <0,2
4 | 94.9715 | 2.83 | 0.9147 | 0.1439 | 0.1437 | 0.005 | 0.0284 | 0.021 | 0.0226 | 0.6828 | 0.2233 | 0.012 | 0.001 |  | -20.3 | 0.7085 | 8275 | 11955
5 | 94.9501 | 2.8464 | 0.9222 | 0.145 | 0.144 | 0.005 | 0.0286 | 0.021 | 0.0225 | 0.6711 | 0.2311 | 0.012 | 0.001 |  | -21.9 | 0.7087 | 8278 | 11956
6 | 94.8276 | 2.9558 | 0.9586 | 0.1531 | 0.1521 | 0.005 | 0.03 | 0.0221 | 0.0234 | 0.627 | 0.2323 | 0.012 | 0.001 |  | -23.1 | 0.7099 | 8296 | 11972
7 | 94.7715 | 3.0063 | 0.97 | 0.1563 | 0.1564 | 0.005 | 0.0308 | 0.0226 | 0.0246 | 0.6161 | 0.2275 | 0.012 | 0.001 |  | -22.7 | 0.7105 | 8304 | 11979
8 | 94.9823 | 2.8639 | 0.9308 | 0.1491 | 0.15 | 0.005 | 0.03 | 0.0224 | 0.0244 | 0.6203 | 0.2088 | 0.012 | 0.001 |  | -21.6 | 0.7087 | 8289 | 11972
9 | 95.0647 | 2.8093 | 0.9119 | 0.1478 | 0.1487 | 0.0017 | 0.0294 | 0.0218 | 0.0234 | 0.6259 | 0.2024 | 0.012 | 0.001 | 0.0089 | -21.4 | 0.7079 | 8289 | 11968
10 | 95.1861 | 2.7247 | 0.8999 | 0.1459 | 0.1455 | 0 | 0.0291 | 0.0215 | 0.0232 | 0.6146 | 0.1965 | 0.012 | 0.001 |  | -24.8 | 0.707 | 8274 | 11966
11 | 95.2371 | 2.6874 | 0.884 | 0.1467 | 0.1464 | 0 | 0.0295 | 0.0215 | 0.0234 | 0.6156 | 0.1953 | 0.012 | 0.001 |  | -23.7 | 0.7067 | 8270 | 11964
12 | 95.0905 | 2.7744 | 0.9226 | 0.1534 | 0.1541 | 0 | 0.0311 | 0.023 | 0.0253 | 0.6064 | 0.2063 | 0.012 | 0.001 |  | -23.6 | 0.7081 | 8284 | 11971
13 | 94.9102 | 2.9008 | 0.9515 | 0.1572 | 0.1572 | 0 | 0.0311 | 0.023 | 0.0247 | 0.614 | 0.2175 | 0.012 | 0.001 |  | -24.8 | 0.7094 | 8296 | 11975
14 | 94.8993 | 2.9188 | 0.9508 | 0.1546 | 0.1532 | 0 | 0.0299 | 0.0218 | 0.0227 | 0.6188 | 0.2171 | 0.012 | 0.001 | 0.0083 | -23.8 | 0.7093 | 8294 | 11974
15 | 94.9236 | 2.907 | 0.9496 | 0.1538 | 0.1525 | 0 | 0.0293 | 0.0214 | 0.0213 | 0.6183 | 0.2103 | 0.012 | 0.001 |  | -23.5 | 0.7091 | 8293 | 11974
16 | 94.9383 | 2.8923 | 0.9456 | 0.1536 | 0.1531 | 0 | 0.0293 | 0.0213 | 0.0215 | 0.6247 | 0.2073 | 0.012 | 0.001 |  | -23 | 0.7089 | 8291 | 11973
17 | 95.0092 | 2.8316 | 0.9351 | 0.1509 | 0.15 | 0 | 0.0285 | 0.0207 | 0.0211 | 0.6395 | 0.2004 | 0.012 | 0.001 |  | -23.5 | 0.7083 | 8284 | 11968 |  | <0,1 | <0,2
18 | 95.0233 | 2.8356 | 0.9279 | 0.1509 | 0.1493 | 0 | 0.029 | 0.021 | 0.0215 | 0.6288 | 0.1996 | 0.012 | 0.001 |  | -23.6 | 0.7082 | 8284 | 11970 | отсут.
19 | 95.0518 | 2.8191 | 0.9192 | 0.15116 | 0.1512 | 0 | 0.0293 | 0.0216 | 0.0227 | 0.6227 | 0.1981 | 0.012 | 0.001 |  | -23.6 | 0.708 | 8284 | 11971
20 | 95.1693 | 2.7314 | 0.8885 | 0.1459 | 0.1453 | 0 | 0.0284 | 0.0208 | 0.0217 | 0.6398 | 0.1959 | 0.012 | 0.001 |  | -23.3 | 0.707 | 8270 | 11961
21 | 95.2055 | 2.7041 | 0.8814 | 0.1423 | 0.1414 | 0 | 0.0277 | 0.0203 | 0.0205 | 0.6501 | 0.1937 | 0.012 | 0.001 | 0.0075 | -23.6 | 0.7065 | 8265 | 11957
22 | 95.3195 | 2.607 | 0.8461 | 0.1374 | 0.1367 | 0 | 0.0266 | 0.0195 | 0.0197 | 0.6826 | 0.1918 | 0.012 | 0.001 |  | -24.9 | 0.7055 | 8250 | 11945
23 | 95.3784 | 2.552 | 0.8289 | 0.1342 | 0.133 | 0 | 0.0263 | 0.0192 | 0.0187 | 0.7021 | 0.1942 | 0.012 | 0.001 |  | -24.7 | 0.7049 | 8241 | 11937
24 | 95.3953 | 2.5521 | 0.8274 | 0.1342 | 0.1336 | 0 | 0.0262 | 0.0189 | 0.0188 | 0.6901 | 0.1906 | 0.012 | 0.001 |  | -23.4 | 0.7048 | 8242 | 11939
25 | 95.3868 | 2.566 | 0.8293 | 0.1342 | 0.1333 | 0 | 0.0266 | 0.0192 | 0.019 | 0.6833 | 0.1894 | 0.012 | 0.001 |  | -24.9 | 0.7049 | 8244 | 11941
26 | 95.4247 | 2.5389 | 0.8211 | 0.1327 | 0.1319 | 0 | 0.0258 | 0.019 | 0.0187 | 0.6853 | 0.189 | 0.012 | 0.001 |  | -25.4 | 0.7045 | 8240 | 11939
27 | 95.3686 | 2.533 | 0.8254 | 0.1342 | 0.133 | 0.003 | 0.0273 | 0.0189 | 0.0164 | 0.7524 | 0.1729 | 0.014 | 0.001 |  | -24.7 | 0.7047 | 8237 | 11932
28 | 95.4517 | 2.5187 | 0.8267 | 0.1341 | 0.134 | 0 | 0.0265 | 0.0194 | 0.0201 | 0.6736 | 0.1823 | 0.012 | 0.001 |  | -25.9 | 0.7044 | 8242 | 11943
29 | 95.4733 | 2.4934 | 0.8384 | 0.1371 | 0.1384 | 0 | 0.0274 | 0.0203 | 0.0198 | 0.6575 | 0.1815 | 0.012 | 0.001 | 0.0086 | -26.7 | 0.7045 | 8245 | 11946
30 | 95.4887 | 2.507 | 0.8406 | 0.139 | 0.1393 | 0 | 0.0283 | 0.0206 | 0.0203 | 0.6289 | 0.1743 | 0.012 | 0.001 |  | -26.1 | 0.7045 | 8250 | 11954
8275.4
Начальник Одеського ЛВУМГ _________________________ Девдера Б.П.
Хімік ІІ категорії ВХАЛ ГВС Гребеники _________________________ Царалунга Л.Л.