## Лист1
Паспорт фізико-хімічних показників природного газу
переданого Лубенським ЛВУ МГ та прийнятим ПАТ "Полтавагаз" на ГРС Гоголево (ГРС Миргород, В.Багачка, ГРС В.Сороченці)
по газопроводу Шебелинка-Полтава-Київ (ШПК) за період
з 1.09.2015 р. по 30.09.2015 р.
Число місяця | Компонентний склад, об% | [9 empty] | Точка роси вологи (Р=4МПа), оС | Густина, кг/м3 | Теплота згоряння нижча, ккал/м3 | Число Воббе вище, ккал/м3 | Маса механічних домішок, г/м3 | Масова концентрація сірководню, г/м3 | Масова концентрація меркаптанової сірки, г/м3
| метан | етан | пропан | ізо-бутан | н-бутан | пентани | гексани та вищі | азот | діоксид вуглецю | кисень
при 20оС, 101,325 кПа
31.08.2015р. | 89.272 | 4.951 | 1.107 | 0.128 | 0.184 | 0.092 | 0.073 | 1.084 | 3.106 | 0.003 | -2.6 | 0.763 | 8205 | 11422 | відс. | 0.0061 | < 0,0002
7.09.2015 р. | 89.469 | 4.91 | 1.112 | 0.127 | 0.182 | 0.088 | 0.06 | 1.161 | 2.888 | 0.003 |  | 0.76 | 8209 | 11449
14.09.2015 р. | 89.477 | 4.877 | 1.114 | 0.127 | 0.182 | 0.09 | 0.059 | 1.168 | 2.903 | 0.003 |  | 0.76 | 8206 | 11444
21.09.2015 р. | 89.462 | 4.9 | 1.093 | 0.126 | 0.181 | 0.094 | 0.063 | 1.135 | 2.942 | 0.004 |  | 0.76 | 8206 | 11442
28.09.2015 р. | 89.467 | 4.926 | 1.1 | 0.127 | 0.183 | 0.09 | 0.066 | 1.163 | 2.875 | 0.003 |  | 0.76 | 8213 | 11454
Головний інженер Лубенського ЛВУМГ Сирота В.П. ______________________ ___________________
[10 empty] | підпис |  |  | дата
Завідувач ВХАЛ Лубенського ПМ Лубенського ЛВУМГ Федченко Л.Д. _______________________ __________________
[10 empty] | підпис |  |  | дата