## Лист1
Паспорт фізико-хімічних показників природного газу
переданого Лубенським ЛВУ МГ та прийнятим ПАТ "Полтавагаз" на ГРС Трудолюб
по газопроводу Шебелинка-Полтава-Київ (ШПК) за період
з 1.09.2015 р. по 30.09.2015 р.
Число місяця | Компонентний склад, об% | [9 empty] | Точка роси вологи (Р=4МПа), оС | Густина, кг/м3 | Теплота згоряння нижча, ккал/м3 | Число Воббе вище, ккал/м3 | Маса механічних домішок, г/м3 | Масова концентрація сірководню, г/м3 | Масова концентрація меркаптанової сірки, г/м3
| метан | етан | пропан | ізо-бутан | н-бутан | пентани | гексани та вищі | азот | діоксид вуглецю | кисень
при 20оС, 101,325 кПа
31.08.2015 р. | 85.495 | 7.437 | 1.635 | 0.063 | 0.083 | 0.072 | 0.046 | 1.468 | 3.697 | 0.004 | -6.9 | 0.788 | 8306 | 11364 | відс. | 0.0059 | < 0,0002
7.09.2015 р. | 87.515 | 6.07 | 1.451 | 0.107 | 0.156 | 0.087 | 0.059 | 1.298 | 3.252 | 0.005 |  | 0.775 | 8276 | 11425
7.09.2015 р. | 87.515 | 6.07 | 1.451 | 0.107 | 0.156 | 0.087 | 0.059 | 1.298 | 3.252 | 0.005 |  | 0.775 | 8276 | 11425
0 | 0 | 0 | 0 | 0 | 0 | 0 | 0 | 0 | 0 | 0 |  | 0 | 0 | 0
0 | 0 | 0 | 0 | 0 | 0 | 0 | 0 | 0 | 0 | 0 |  | 0 | 0 | 0
Головний інженер Лубенського ЛВУМГ Сирота В.П. ______________________ ___________________
[10 empty] | підпис |  |  | дата
Завідувач ВХАЛ Лубенського ПМ Лубенського ЛВУМГ Федченко Л.Д. _______________________ __________________
[10 empty] | підпис |  |  | дата
Formulas:
Число місяця = [4]Лист1!$D69