## Лист1
Паспорт фізико-хімічних показників природного газу
переданого Лубенським ЛВУ МГ та прийнятим ПАТ "Лубнигаз" на ГРС Куйбишево (ГРС Савенці, ГРС Оржиця)
по газопроводу "Прогресс", "Уренгой-Помари-Ужгород" за період
з 1.09.2015 р. по 30.09.2015 р.
Число місяця | Компонентний склад, об% | [9 empty] | Точка роси вологи (Р=4МПа), оС | Густина, кг/м3 | Теплота згоряння нижча, ккал/м3 | Число Воббе вище, ккал/м3 | Маса механічних домішок, г/м3 | Масова концентрація сірководню, г/м3 | Масова концентрація меркаптанової сірки, г/м3
| метан | етан | пропан | ізо-бутан | н-бутан | пентани | гексани та вищі | азот | діоксид вуглецю | кисень
при 20оС, 101,325 кПа
31.08.2015 р. | 94.192 | 3.465 | 1.087 | 0.176 | 0.172 | 0.06 | 0.014 | 0.609 | 0.22 | 0.005 | -18.4 | 0.716 | 8357 | 12016 | відс. | 0.00034 | 0.00016
7.09.2015 р. | 94.989 | 2.887 | 0.913 | 0.147 | 0.146 | 0.053 | 0.01 | 0.673 | 0.174 | 0.008 | -17.5 | 0.709 | 8283 | 11972
14.09.2015 р. | 94.836 | 2.984 | 0.953 | 0.153 | 0.15 | 0.055 | 0.011 | 0.673 | 0.179 | 0.006 | -18.3 | 0.71 | 8297 | 11980
21.09.2015 р. | 95.333 | 2.669 | 0.849 | 0.137 | 0.134 | 0.048 | 0.007 | 0.662 | 0.155 | 0.006 | -21.2 | 0.706 | 8257 | 11962
28.09.2015р. | 95.433 | 2.579 | 0.849 | 0.141 | 0.14 | 0.05 | 0.012 | 0.649 | 0.142 | 0.005 | -18.5 | 0.705 | 8258 | 11965
Головний інженер Лубенського ЛВУМГ Сирота В.П. ______________________ ___________________
[10 empty] | підпис |  |  | дата
Завідувач ВХАЛ Лубенського ПМ Лубенського ЛВУМГ Федченко Л.Д. _______________________ __________________
[10 empty] | підпис |  |  | дата