## 17-2
ВХАЛ Сумського ЛВУ МГ
Свідоцтво про атестацію № РУ-1071/12,
чинне до 10 травня 2017 року | [5 empty] | ПАСПОРТ ФІЗИКО-ХІМІЧНИХ ПОКАЗНИКІВ ПРИРОДНОГО ГАЗУ
переданого Сумським ЛВУ МГ та прийнятого ПАТ "Сумигаз"
газопроводів УПУ, ПРОГРЕС, ЄККР, ЄКК+ЄКД за період
з 1 по 30 вересня 2015р.
Фізико-хімічні показники природних газів за стандартних умов (20 °С та 101,325 кПа):
Дата | Компонентний склад газу, об. %: | [11 empty] | Точка роси вологи (Р=4МПа), °C | Відносна густина | Густина, кг/м³ | Теплота згорання нижча, ккал/м³ | Число Воббе вище, ккал/м³ | Маса механічних домішок, г/м³ | Масова концентрація сірководню, г/м³ | Масова концентра-ція меркаптанової сірки, г/м³
| метан | етан | пропан | ізо-бутан | н-бутан | нео -пентан | ізо-пентан | н-пентан | гексани і вищі | азот | кисень | діоксид вуглецю
МГ: УПУ
07.09. | 95.074 | 2.843 | 0.915 | 0.145 | 0.143 | 0.002 | 0.029 | 0.02 | 0.016 | 0.623 | 0.002 | 0.188 | -17.5 | 0.5879 | 0.7081 | 8288 | 11981 | відс. | відc. | < 0,01 | 100
14.09. | 94.944 | 2.899 | 0.942 | 0.156 | 0.153 | 0.002 | 0.032 | 0.024 | 0.019 | 0.622 | 0.005 | 0.202 |  | 0.5892 | 0.7096 | 8300 | 11985 |  |  |  | 100
21.09. | 95.271 | 2.689 | 0.874 | 0.145 | 0.142 | 0.002 | 0.031 | 0.022 | 0.018 | 0.619 | 0.006 | 0.181 |  | 0.5868 | 0.7068 | 8274 | 11973 |  |  |  | 100
28.09. | 95.461 | 2.531 | 0.858 | 0.147 | 0.148 | 0.003 | 0.032 | 0.024 | 0.022 | 0.601 | 0.006 | 0.167 |  | 0.586 | 0.7058 | 8269 | 11973 |  |  |  | 100
МГ: Прогрес
07.09. | 95.123 | 2.809 | 0.906 | 0.144 | 0.141 | 0.002 | 0.029 | 0.021 | 0.017 | 0.622 | 0.002 | 0.184 | -16.8 | 0.5876 | 0.7078 | 8283 | 11978 | відс. | відc. | < 0,01 | 100
14.09. | 95.06 | 2.825 | 0.921 | 0.153 | 0.151 | 0.002 | 0.032 | 0.025 | 0.024 | 0.609 | 0.005 | 0.193 |  | 0.5885 | 0.7089 | 8295 | 11985 |  |  |  | 100
21.09. | 95.381 | 2.62 | 0.851 | 0.141 | 0.138 | 0.002 | 0.03 | 0.021 | 0.02 | 0.614 | 0.007 | 0.175 |  | 0.5861 | 0.7059 | 8266 | 11971 |  |  |  | 100
28.09. | 95.501 | 2.515 | 0.848 | 0.144 | 0.146 | 0.003 | 0.031 | 0.023 | 0.023 | 0.594 | 0.006 | 0.166 |  | 0.5857 | 0.7055 | 8266 | 11973 |  |  |  | 100
МГ: ЄККР
07.09. | 95.09 | 2.835 | 0.909 | 0.144 | 0.142 | 0.002 | 0.029 | 0.02 | 0.016 | 0.624 | 0.002 | 0.187 | -16.9 | 0.5878 | 0.708 | 8286 | 11978 | відс. | відc. | < 0,01 | 100
14.09. | 94.981 | 2.877 | 0.937 | 0.154 | 0.153 | 0.002 | 0.032 | 0.023 | 0.019 | 0.619 | 0.005 | 0.198 |  | 0.5889 | 0.7094 | 8298 | 11985 |  |  |  | 100
21.09. | 95.311 | 2.663 | 0.866 | 0.144 | 0.141 | 0.002 | 0.03 | 0.021 | 0.018 | 0.618 | 0.008 | 0.178 |  | 0.5865 | 0.7065 | 8271 | 11971 |  |  |  | 100
28.09. | 95.475 | 2.528 | 0.856 | 0.146 | 0.147 | 0.003 | 0.031 | 0.023 | 0.02 | 0.598 | 0.006 | 0.167 |  | 0.5858 | 0.7056 | 8266 | 11973 |  |  |  | 100
МГ: ЄКК + ЄКД
ЄКД ( ГРС Загорське, Хотінь, Юнаківка, Краснопілля, Осоївка, Могриця, Угроїди, Ворожба, Мартинівка, Олешня)
07.09. | 94.701 | 3.092 | 0.988 | 0.164 | 0.158 | 0.001 | 0.033 | 0.026 | 0.032 | 0.581 | 0.008 | 0.216 | -22.1 | 0.5911 | 0.712 | 8326 | 12002 | відс. | відc. | < 0,01 | 100
14.09. | 94.886 | 2.936 | 0.95 | 0.158 | 0.15 | 0.001 | 0.03 | 0.023 | 0.02 | 0.628 | 0.009 | 0.209 |  | 0.5895 | 0.71 | 8302 | 11983 |  |  |  | 100
ЄКД ( ГРС Загорське, Хотінь, Юнаківка, Краснопілля, Осоївка, Могриця, Угроїди, Ворожба, Мартинівка, Олешня, ГРС-1, ГРС-2, Низи, Бішкінь, Тростянець, Косовщина, Червоне село, Дослідна станція)
21.09. | 95.177 | 2.754 | 0.887 | 0.148 | 0.142 | 0.001 | 0.029 | 0.023 | 0.023 | 0.624 | 0.008 | 0.184 |  | 0.5875 | 0.7076 | 8281 | 11976 |  |  |  | 100
ГРС Гринцево (ГРС Гринцево, Колядинець, Липова Долина, Віри, Білопілля, Путивль, Буринь, Дубов'язівка, Конотоп, Головашівка, )
07.09. | 78.694 | 12.054 | 3.435 | 0.229 | 0.421 | 0 | 0.05 | 0.044 | 0.032 | 1.452 | 0.009 | 3.58 | -0.5 | 0.7012 | 0.8445 | 8933 | 11780 | відс. | відc. | < 0,01 | 100
14.09. | 75.73 | 15 | 3.559 | 0.178 | 0.297 | 0 | 0.029 | 0.025 | 0.02 | 1.29 | 0.008 | 3.864 |  | 0.7152 | 0.8614 | 9076 | 11847 |  |  |  | 100
22.09. | 93.534 | 3.826 | 1.262 | 0.21 | 0.206 | 0.001 | 0.042 | 0.032 | 0.03 | 0.553 | 0.009 | 0.295 |  | 0.5998 | 0.7224 | 8424 | 12052 |  |  |  | 100
28.09. | 85.124 | 8.032 | 2.673 | 0.256 | 0.43 | 0 | 0.07 | 0.063 | 0.057 | 1.091 | 0.008 | 2.196 |  | 0.661 | 0.7962 | 8749 | 11897 |  |  |  | 100
ГРС-1 (ГРС-1, ГРС-2, Низи, Бішкінь, Тростянець, Косовщина, Червоне село, Дослідна станція) | [21 empty] | 0
07.09. | 88.542 | 6.496 | 1.187 | 0.002 | 0.005 | 0 | 0.026 | 0.028 | 0.054 | 1.326 | 0.009 | 2.325 | 1.1 | 0.6291 | 0.7577 | 8283 | 11567 | відс. | відc. | < 0,01 | 100
14.09. | 83.748 | 6.597 | 3.944 | 0.494 | 1.064 | 0.006 | 0.365 | 0.338 | 0.159 | 1.194 | 0.008 | 2.083 |  | 0.6934 | 0.8352 | 9167 | 12155 |  |  |  | 100
15.09. | 94.91 | 2.924 | 0.949 | 0.158 | 0.15 | 0.001 | 0.031 | 0.024 | 0.026 | 0.617 | 0.008 | 0.202 |  | 0.5895 | 0.71 | 8305 | 11988 |  |  |  | 100
ГРС-2 ( ГРС Загорське, Хотінь, Юнаківка, Краснопілля, Осоївка, Могриця, Угроїди, Ворожба, Мартинівка, Олешня, ГРС-1, ГРС-2, Низи, Бішкінь, Тростянець, Косовщина, Червоне село, Дослідна станція)
28.09. | 95.134 | 2.78 | 0.896 | 0.15 | 0.144 | 0.001 | 0.03 | 0.023 | 0.022 | 0.625 | 0.008 | 0.187 |  | 0.5878 | 0.7079 | 8283 | 11978 |  |  |  | 100
ГРС-2 ( Ворожба, Мартинівка, Олешня, ГРС-2)
30.09. | 95.07 | 2.818 | 0.903 | 0.15 | 0.145 | 0.001 | 0.03 | 0.023 | 0.022 | 0.632 | 0.008 | 0.198 |  | 0.5882 | 0.7084 | 8286 | 11976 |  |  |  | 100
Головний інженер Сумського ЛВУ МГ О.Б.Соловйов 30.09.2015р.
Завідувач ВХАЛ Журавльова В.В. 30.09.2015р.