## Лист1
ПАСПОРТ ФІЗИКО-ХІМІЧНИХ ПОКАЗНИКІВ ПРИРОДНОГО ГАЗУ
переданого |  | Шебелинське ЛВУМГ |  |  | та прийнятого |  | ПАТ "ХАРКІВГАЗ" |  |  | по ПВВГ Панютине ШДО-1А Ду-700 |  |  |  |  | за період з 01.09.2015 по 30.09.2015
Число місяця | Компонентний склад, об.% (мол.%) | [11 empty] | Точка роси вологи (Р=4 МПа), °С | при 20°С, 101,325 кПа |  |  | Маса механічних домішок, г/м3 | Масова концентрація сірководню, г/м3 | Масова концентрація меркаптанової сірки,г/м3
| метан | етан | пропан | ізо-бутан | н-бутан | нео-пентан | ізо-пентан | н-пентан | гексани та вищі | кисень | азот | діоксид вуглецю |  | Густина, кг/м3 | Теплота згоряння нижча, ккал/м3 | Число Воббе вище, ккал/м3
01 | [12 empty] | 1.5
02 | 92.185 | 4.366 | 1.053 | 0.107 | 0.147 | 0.004 | 0.038 | 0.03 | 0.081 | 0.009 | 1.626 | 0.354 | 0,9 | 0.728 | 8323 | 11865 | відс. | відс. | 0.0025
03 | [12 empty] | 1,6
04 | [12 empty] | 2,0
05 | [12 empty] | 2,2
08 | [12 empty] | 0,9
09 | 93.207 | 3.516 | 0.889 | 0.122 | 0.158 | 0.004 | 0.042 | 0.033 | 0.096 | 0.008 | 1.462 | 0.463 | 0,6 | 0.722 | 8264 | 11828
10 | [12 empty] | 0,7
11 | [12 empty] | 0,4
14 | [12 empty] | -1,6
15 | [12 empty] | -1,9
16 | 94.054 | 3.345 | 0.972 | 0.143 | 0.169 | 0.004 | 0.04 | 0.03 | 0.076 | 0.007 | 0.927 | 0.233 | -1,9 | 0.717 | 8324 | 11960 | відс. | відс. | 0.0004
17 | [12 empty] | -2,1
18 | [12 empty] | -2,0
21 | [12 empty] | -3,5
22 | [12 empty] | -3,7
23 | 94.096 | 3.291 | 0.933 | 0.135 | 0.162 | 0.004 | 0.039 | 0.03 | 0.079 | 0.008 | 0.98 | 0.243 | 0,04 | 0.716 | 8304 | 11943
24 | [12 empty] | -4,7
25 | [12 empty] | 3,2
28 | [12 empty] | 2,8
29 | [12 empty] | 2,7
30 | 93.73 | 3.489 | 0.978 | 0.138 | 0.173 | 0.005 | 0.043 | 0.034 | 0.095 | 0.007 | 1.053 | 0.255 | 0,1 | 0.719 | 8330 | 11946
Керівник |  |  |  | головний інженер Шебелинського ЛВУМГ | [7 empty] | Буховцев О.Л.
|  |  |  | підрозділу підприємства, якому підпорядковується лабораторія | [7 empty] | прізвище |  |  | підпис |  |  | дата
Керівник лабораторії |  |  |  | завідувач вимірювальної хіміко-аналітичної лабораторії | [7 empty] | Касьянова С.В.
|  |  |  | лабораторія, де здійснювались аналізи газу | [7 empty] | прізвище |  |  | підпис |  |  | дата