## Лист1
ПАСПОРТ ФІЗИКО-ХІМІЧНИХ ПОКАЗНИКІВ ПРИРОДНОГО ГАЗУ
переданого |  | Шебелинське ЛВУМГ |  |  | та прийнятого |  | ПАТ "ХАРКІВГАЗ" |  |  | по ПВВГ Панютине ШДО-2 Ду-1000 |  |  |  |  | за період з 01.09.2015 по 30.09.2015
|  | (назва підпириємства) | [7 empty] | (назва підпириємства)
Число місяця | Компонентний склад, об.% (мол.%) | [11 empty] | Точка роси вологи (Р=4 МПа), °С | при 20С, 101,325 кПа |  |  | Маса механічних домішок, г/м3 | Масова концентрація сірководню, г/м3 | Масова концентрація меркаптанової сірки,г/м3
| метан | етан | пропан | ізо-бутан | н-бутан | нео-пентан | ізо-пентан | н-пентан | гексани та вищі | кисень | азот | діоксид вуглецю |  | Густина, кг/м3 | Теплота згоряння нижча, ккал/м3 | Число Воббе вище, ккал/м3
01 | 92.028 | 4.386 | 1.094 | 0.115 | 0.161 | 0.004 | 0.041 | 0.033 | 0.089 | 0.007 | 1.692 | 0.35 | 2.2 | 0.73 | 8333 | 11864
02 | [12 empty] | 1.2
03 | [12 empty] | 2
04 | 93.177 | 3.441 | 0.834 | 0.102 | 0.141 | 0.004 | 0.037 | 0.025 | 0.08 | 0.009 | 1.73 | 0.416 | 2.2 | 0.721 | 8221 | 11781
04 | 93.171 | 3.431 | 0.857 | 0.109 | 0.149 | 0.004 | 0.039 | 0.032 | 0.085 | 0.008 | 1.693 | 0.422 |  | 0.721 | 8231 | 11790
05 | [12 empty] | 2.3
08 | 91.528 | 5.111 | 1.194 | 0.118 | 0.15 | 0.004 | 0.035 | 0.028 | 0.082 | 0.008 | 1.476 | 0.266 | 1.1 | 0.732 | 8409 | 11947 |  | відс. | 0.0026
09 | [12 empty] | 0.8
10 | [12 empty] | 0.9
11 | 93.247 | 3.505 | 0.891 | 0.122 | 0.156 | 0.004 | 0.04 | 0.031 | 0.078 | 0.008 | 1.499 | 0.419 | 0.8 | 0.721 | 8258 | 11828 | відс.
13 | 94.462 | 3.207 | 0.949 | 0.145 | 0.168 | 0.004 | 0.04 | 0.03 | 0.073 | 0.009 | 0.844 | 0.229 |  | 0.716 | 8315 | 11959
14 | [12 empty] | -1.9
15 | 94.061 | 3.321 | 0.967 | 0.143 | 0.169 | 0.004 | 0.039 | 0.03 | 0.08 | 0.008 | 0.931 | 0.247 | -2.9 | 0.717 | 8321 | 11955
16 | [12 empty] | -2.9
17 | [12 empty] | -1.8
18 | 94.253 | 3.217 | 0.947 | 0.141 | 0.164 | 0.004 | 0.038 | 0.029 | 0.072 | 0.007 | 0.896 | 0.232 | -2.7 | 0.715 | 8312 | 11956
21 | 94.459 | 3.1 | 0.915 | 0.138 | 0.158 | 0.004 | 0.036 | 0.028 | 0.067 | 0.006 | 0.831 | 0.218 | -3.1 | 0.714 | 8301 | 11954 | відс. | відс. | 0.0003
22 | [12 empty] | -4.6
23 | [12 empty] | -1.2
24 | 91.433 | 5.136 | 1.226 | 0.129 | 0.166 | 0.005 | 0.045 | 0.033 | 0.093 | 0.011 | 1.384 | 0.341 | -4.1 | 0.735 | 8428 | 11956
25 | [12 empty] | 3
28 | 93.462 | 3.681 | 0.978 | 0.131 | 0.17 | 0.005 | 0.043 | 0.034 | 0.099 | 0.007 | 1.119 | 0.271 | 3.3 | 0.721 | 8335 | 11939
29 | [12 empty] | 3
30 | [12 empty] | -0.1
Керівник |  |  | головний інженер Шебелинського ЛВУМГ | [8 empty] | Буховцев О.Л.
|  |  | підрозділу підприємства, якому підпорядковується лабораторія | [8 empty] | прізвище |  |  | підпис |  |  | дата
Керівник лабораторії |  |  | завідувач вимірювальної хіміко-аналітичної лабораторії | [8 empty] | Касьянова С.В.
|  |  | лабораторія, де здійснювались аналізи газу | [8 empty] | прізвище |  |  | підпис |  |  | дата