## Лист1
ПАСПОРТ ФІЗИКО-ХІМІЧНИХ ПОКАЗНИКІВ ПРИРОДНОГО ГАЗУ
переданого Харківське ЛВУМГ та прийнятого ТОВ "Мерефянська скляна компанія" по ГРС Мерефа
за період з 01.09.2015 по 30.09.2015
Число місяця | Компонентний склад, % об. | [11 empty] | Точка роси вологи (Р=4 МПа), ºС | при 20 ºС , 101,325 кПа |  |  | Маса механіч них домішок, г/м3 | Масова концентрація сірковод ню, г/м3 | Масова концентрація меркаптанової сірки, г/м3
| метан | етан | пропан | ізо-бутан | н-бутан | нео-пентан | ізо-пентан | н-пентан | гексани та вищі | кисень | азот | діоксид вуглецю |  | Густина, кг/м3 | Теплота згоряння нижча, ккал/м3 | Число Воббе вище, ккал/м3
01 | 91.512 | 3.459 | 1.127 | 0.096 | 0.229 | 0.003 | 0.051 | 0.054 | 0.14 | 0.004 | 0.71 | 2.615 | 24 | 0.749 | 8209 | 11535 |  |  |  | 100 | ОК
08 | 91.893 | 3.434 | 1.028 | 0.089 | 0.197 | 0.003 | 0.042 | 0.043 | 0.11 | 0.005 | 0.993 | 2.163 |  | 0.742 | 8187 | 11561 | відсутн. | 0.0013 | відсутн. | 100 | ОК
15 | 90.858 | 4.104 | 1.316 | 0.118 | 0.25 | 0.005 | 0.051 | 0.048 | 0.084 | 0.004 | 1.224 | 1.938 | 19.1 | 0.749 | 8277 | 11629 |  |  |  | 100 | ОК
22 | 91.45 | 3.503 | 1.135 | 0.097 | 0.23 | 0.003 | 0.05 | 0.053 | 0.138 | 0.004 | 0.718 | 2.619 | 22.1 | 0.75 | 8212 | 11535 | відсутн. | 0.0015 | відсутн. | 100 | ОК
29 | 91.507 | 3.469 | 1.119 | 0.095 | 0.225 | 0.003 | 0.049 | 0.051 | 0.13 | 0.005 | 0.724 | 2.623 |  | 0.749 | 8202 | 11527 |  |  |  | 100 | ОК
Керівник Харківського ЛВУМГ Ханикін С.Ю. .
| Підрозділу підприємства, якому підпорядкована лабораторія | [9 empty] | прізвище |  | підпис |  | дата
Керівник лабораторії Харківського ПМ Харківського ЛВУМГ Крупчицький Д.О. .
| Лабораторія, де здійснювались аналізи газу | [9 empty] | прізвище |  | підпис |  | дата