## Лист1
ПАСПОРТ ФІЗИКО-ХІМІЧНИХ ПОКАЗНИКІВ ПРИРОДНОГО ГАЗУ
переданого |  | Шебелинське ЛВУМГ |  |  | та прийнятого |  | ПАТ "ХАРКІВГАЗ" |  |  | по ПВВГ Панютине ШДКРІ Ду-1200 |  |  |  |  | за період з 01.09.2015 по 30.09.2015
|  | (назва підпириємства) | [7 empty] | (назва підпириємства)
Число місяця | Компонентний склад, об.% (мол.%) | [11 empty] | Точка роси вологи (Р=4 МПа), °С | при 20С, 101,325 кПа |  |  | Маса механічних домішок, г/м3 | Масова концентрація сірководню, г/м3 | Масова концентрація меркаптанової сірки,г/м3
| метан | етан | пропан | ізо-бутан | н-бутан | нео-пентан | ізо-пентан | н-пентан | гексани та вищі | кисень | азот | діоксид вуглецю |  | Густина, кг/м3 | Теплота згоряння нижча, ккал/м3 | Число Воббе вище, ккал/м3
01 | 92.038 | 4.387 | 1.091 | 0.114 | 0.16 | 0.004 | 0.041 | 0.033 | 0.087 | 0.009 | 1.694 | 0.342 | 1.8 | 0.729 | 8332 | 11865
02 | 92.208 | 4.345 | 1.051 | 0.107 | 0.146 | 0.004 | 0.037 | 0.03 | 0.082 | 0.009 | 1.619 | 0.362 | 1.7 | 0.728 | 8321 | 11863
03 | 93.231 | 3.518 | 0.937 | 0.123 | 0.15 | 0.004 | 0.043 | 0.033 | 0.084 | 0.004 | 1.433 | 0.427 | 1.8 | 0.722 | 8223 | 11843
04 | 93.169 | 3.432 | 0.831 | 0.102 | 0.14 | 0.004 | 0.036 | 0.029 | 0.081 | 0.011 | 1.749 | 0.416 | 2.1 | 0.721 | 8218 | 11777
07 | 93.281 | 3.368 | 0.841 | 0.103 | 0.144 | 0.004 | 0.038 | 0.031 | 0.091 | 0.007 | 1.648 | 0.444 | 2.5 | 0.721 | 8226 | 11789 |  | відс. | 0.004
08 | 91.689 | 4.95 | 1.161 | 0.117 | 0.149 | 0.004 | 0.035 | 0.028 | 0.082 | 0.009 | 1.486 | 0.29 | 1.2 | 0.731 | 8391 | 11931
09 | 93.194 | 3.529 | 0.894 | 0.122 | 0.159 | 0.004 | 0.042 | 0.033 | 0.093 | 0.007 | 1.465 | 0.458 | 0.8 | 0.722 | 8265 | 11830 | відс.
10 | 93.234 | 3.532 | 0.905 | 0.124 | 0.159 | 0.004 | 0.041 | 0.032 | 0.091 | 0.008 | 1.44 | 0.43 | 1 | 0.722 | 8270 | 11840
11 | 93.257 | 3.489 | 0.885 | 0.121 | 0.155 | 0.004 | 0.039 | 0.031 | 0.083 | 0.008 | 1.517 | 0.411 | 0.6 | 0.721 | 8256 | 11826
14 | 94.085 | 3.319 | 0.976 | 0.146 | 0.17 | 0.004 | 0.04 | 0.03 | 0.072 | 0.007 | 0.907 | 0.244 | -2.4 | 0.717 | 8223 | 11959
15 | 94.078 | 3.323 | 0.968 | 0.143 | 0.169 | 0.004 | 0.039 | 0.03 | 0.077 | 0.006 | 0.922 | 0.241 | -2.3 | 0.717 | 8322 | 11958
16 | 94.059 | 3.3334 | 0.97 | 0.143 | 0.168 | 0.004 | 0.04 | 0.03 | 0.074 | 0.006 | 0.923 | 0.249 | -2.3 | 0.717 | 8321 | 11956
17 | 94.18 | 3.244 | 0.956 | 0.142 | 0.167 | 0.004 | 0.039 | 0.03 | 0.073 | 0.007 | 0.919 | 0.239 | -2.8 | 0.716 | 8314 | 11953
18 | 94.292 | 3.191 | 0.943 | 0.141 | 0.163 | 0.004 | 0.038 | 0.029 | 0.069 | 0.007 | 0.891 | 0.232 | -2.7 | 0.715 | 8309 | 11955
21 | 94.459 | 3.1 | 0.915 | 0.138 | 0.158 | 0.004 | 0.036 | 0.028 | 0.067 | 0.006 | 0.871 | 0.218 | -3.8 | 0.714 | 8301 | 11954 | відс.
22 | 94.4 | 3.121 | 0.913 | 0.136 | 0.159 | 0.004 | 0.037 | 0.028 | 0.067 | 0.007 | 0.905 | 0.223 | -4.7 | 0.714 | 8298 | 11948
23 | 94.153 | 3.264 | 0.925 | 0.134 | 0.162 | 0.004 | 0.04 | 0.03 | 0.083 | 0.007 | 0.966 | 0.232 | -1.6 | 0.716 | 8309 | 11947
24 | 91.518 | 5.08 | 1.218 | 0.129 | 0.166 | 0.005 | 0.043 | 0.033 | 0.091 | 0.008 | 1.357 | 0.35 | -3.9 | 0.734 | 8424 | 11955 |  | відс. | 0.0003
25 | 92.581 | 4.31 | 1.109 | 0.132 | 0.169 | 0.005 | 0.043 | 0.034 | 0.095 | 0.007 | 1.198 | 0.317 | 3.2 | 0.727 | 8390 | 11951
28 | [12 empty] | 2.7
29 | 93.7 | 3.534 | 0.952 | 0.131 | 0.168 | 0.005 | 0.043 | 0.034 | 0.096 | 0.007 | 1.071 | 0.259 | 2.5 | 0.719 | 8326 | 11941
30 | 93.739 | 3.492 | 0.97 | 0.135 | 0.171 | 0.005 | 0.042 | 0.033 | 0.082 | 0.012 | 1.075 | 0.244 | -0.7 | 0.719 | 8322 | 11940
Керівник |  |  | головний інженер Шебелинського ЛВУМГ | [8 empty] | Буховцев О.Л.
|  |  | підрозділу підприємства, якому підпорядковується лабораторія | [8 empty] | прізвище |  |  | підпис |  |  | дата
Керівник лабораторії |  |  | завідувач вимірювальної хіміко-аналітичної лабораторії | [8 empty] | Касьянова С.В.
|  |  | лабораторія, де здійснювались аналізи газу | [8 empty] | прізвище |  |  | підпис |  |  | дата