## Лист1
ПАСПОРТ ФІЗИКО-ХІМІЧНИХ ПОКАЗНИКІВ ПРИРОДНОГО ГАЗУ
переданого Харківське ЛВУМГ та прийнятого ПАТ Харківгаз по ГРС Зміїв
за період з 01.09.2015 по 30.09.2015
Число місяця | Компонентний склад, % об. | [11 empty] | Точка роси вологи (Р=4 МПа), ºС | при 20 ºС , 101,325 кПа |  |  | Маса механіч них домішок, г/м3 | Масова концентрація сірковод ню, г/м3 | Масова концентрація меркаптанової сірки, г/м3
| метан | етан | пропан | ізо-бутан | н-бутан | нео-пентан | ізо-пентан | н-пентан | гексани та вищі | кисень | азот | діоксид вуглецю |  | Густина, кг/м3 | Теплота згоряння нижча, ккал/м3 | Число Воббе вище, ккал/м3
02 | 90.669 | 4.598 | 1.331 | 0.12 | 0.227 | 0.009 | 0.043 | 0.034 | 0.036 | 0.006 | 1.8 | 1.127 | 2.1 | 0.743 | 8306 | 11714 | відсутн. | 0.0014 | відсутн. | 100 | ОК
09 | 90.734 | 4.556 | 1.323 | 0.12 | 0.225 | 0.008 | 0.043 | 0.034 | 0.041 | 0.007 | 1.804 | 1.105 | 0.9 | 0.742 | 8304 | 11716 |  |  |  | 100 | ОК
23 | 90.258 | 4.753 | 1.498 | 0.14 | 0.267 | 0.008 | 0.05 | 0.04 | 0.044 | 0.006 | 1.817 | 1.119 | 4.2 | 0.747 | 8353 | 11742 | відсутн. | 0.0016 | відсутн. | 100 | ОК
30 | 90.233 | 4.771 | 1.501 | 0.141 | 0.268 | 0.006 | 0.051 | 0.04 | 0.041 | 0.006 | 1.828 | 1.114 |  | 0.747 | 8353 | 11742 |  |  |  | 100 | ОК
0
Керівник Харківського ЛВУМГ Ханикін С.Ю. .
| Підрозділу підприємства, якому підпорядкована лабораторія | [9 empty] | прізвище |  | підпис |  | дата
Керівник лабораторії Харківського ПМ Харківського ЛВУМГ Крупчицький Д.О. .
| Лабораторія, де здійснювались аналізи газу | [9 empty] | прізвище |  | підпис |  | дата