## сентябрь
ПАТ "УКРТРАНСГАЗ"
Філія УМГ"Харківтрансгаз"
Херсонське ЛВУМГ
Вимірювальна хіміко-аналітична лабораторія
Свідоцтво про атестацію № РЧ - 102/2012 дійсне до 27.11.17 р.
ПАСПОРТ ФІЗИКО-ХІМІЧНИХ ПАРАМЕТРІВ ПРИРОДНОГО ГАЗУ
протранспортованого УМГ "Харківтрансгаз" Херсонським ЛВУМГ
по магістральним газопроводам Мар'ївка-Херсон, Херсон-Крим за період з 01.09.2015 по 30.09.2015р. (точка відбору - ГРС-1 м. Херсон)
Дата відбору проби (числа місяця) | Умови відбору проби |  | Дата аналізу проби (числа місяця) | Компонентний склад МВУ 05-61-2005, об'ємна частка, % | [13 empty] | Температура точки роси по волозі при 4,0 МПа, оС | Теплота згоряння нижча ГОСТ22667-82, ккал/м3 | Число Воббе вище ГОСТ22667-82, ккал/м3 | Густина, кг/м3 |  |  | Маса механічних домішок,г/м3 ГОСТ 22387.4-77 | Масова концентрація меркаптанової сірки, г/м3 ГОСТ 22387.2-97 | Масова концентрація сірководню, г/м3 ГОСТ 22387.2-97
|  |  |  | метан | етан | пропан | і-бутани | н-бутан | нео-пентани | і-пентан | н-пентан | гексани та вищі | кисень | азот |  | діоксид вуглецю |  |  |  |  | пікнометрична | лабораторний хроматограф | потоковий хроматограф
| Р, кгс/см2 | t, ºС | [11 empty] | об. % | мол.% | об. % | мол. %
при 20 ºС , 101,325 кПа
1 | 33.1 | 22 | 1 | 93.226 | 3.758 | 1.02 | 0.137 | 0.161 | 0 | 0.037 | 0.028 | 0.063 | 0.006 | 1.274 | 1.271 | 0.29 | 0.291 | 1.7 | 8315 | 11908 |  | 0.721
2 | 32.9 | 22 | 2 | 92.921 | 3.913 | 1.005 | 0.128 | 0.166 | 0 | 0.039 | 0.031 | 0.064 | 0.005 | 1.428 | 1.425 | 0.3 | 0.301 | 2.7 | 8311 | 11887 |  | 0.723
3 | 32.7 | 22 | 3 | 92,851 | 3.949 | 1.011 | 0.125 | 0.159 | 0 | 0.038 | 0.03 | 0.062 | 0.005 | 1.467 | 1.464 | 0.303 | 0.304 | 3 | 8307 | 11881 |  | 0.723
4 | 32.7 | 20 | 4 | 93.157 | 3.852 | 1.027 | 0.135 | 0.162 | 0 | 0.037 | 0.029 | 0.044 | 0.006 | 1.25 | 1.247 | 0.301 | 0.302 | 2.9 | 8317 | 11910 |  | 0.721 |  | відсутні
7 | 33 | 17 | 7 | 92.554 | 4.282 | 1.037 | 0.128 | 0.168 | 0 | 0.043 | 0.034 | 0.063 | 0.005 | 1.289 | 1.286 | 0.397 | 0.398 | 2.4 | 8343 | 11906 |  | 0.726
8 | 32.2 | 18 | 8 | 92.195 | 4.527 | 1.083 | 0.123 | 0.166 | 0.001 | 0.042 | 0.034 | 0.065 | 0.005 | 1.355 | 1.352 | 0.404 | 0.405 | 2.9 | 8358 | 11907 |  | 0.729
9 | 32.2 | 16 | 9 | 91.961 | 4.572 | 1.105 | 0.12 | 0.164 | 0.001 | 0.042 | 0.034 | 0.069 | 0.005 | 1.533 | 1.53 | 0.394 | 0.395 | 2.2 | 8351 | 11885 |  | 0.73
10 | 32.1 | 16 | 10 | 92.136 | 4.383 | 1.072 | 0.115 | 0.159 | 0.001 | 0.041 | 0.033 | 0.065 | 0.005 | 1.626 | 1.622 | 0.364 | 0.365 | 1.8 | 8326 | 11865 |  | 0.728
11 | 31.7 | 17 | 11 | 92.616 | 4.037 | 0.991 | 0.112 | 0.152 | 0.001 | 0.039 | 0.032 | 0.062 | 0.006 | 1.565 | 1.562 | 0.387 | 0.388 | 2.3 | 8293 | 11848 |  | 0.725
14 | 31.8 | 17 | 14 | 93.562 | 3.333 | 0.875 | 0.121 | 0.153 | 0.001 | 0.038 | 0.03 | 0.056 | 0.005 | 1.444 | 1.441 | 0.382 | 0.383 | 1.5 | 8243 | 11831 | 0.717 | 0.718
15 | 33.8 | 18 | 15 | 93.284 | 3.425 | 0.859 | 0.11 | 0.151 | 0.002 | 0.04 | 0.032 | 0.05 | 0.005 | 1.594 | 1.591 | 0.448 | 0.449 | -2.6 | 8227 | 11794 |  | 0.72
16 | 34.9 | 16 | 16 | 93.576 | 3.313 | 0.857 | 0.117 | 0.153 | 0.001 | 0.039 | 0.031 | 0.045 | 0.005 | 1.457 | 1.454 | 0.406 | 0.407 | -1.8 | 8233 | 11820 |  | 0.718
17 | 33.7 | 18 | 17 | 92.812 | 3.997 | 0.96 | 0.11 | 0.145 | 0.003 | 0.036 | 0.029 | 0.042 | 0.006 | 1.497 | 1.494 | 0.363 | 0.364 | -1.7 | 8285 | 11854 |  | 0.723
18 | 32.9 | 17 | 18 | 93.181 | 3.568 | 0.885 | 0.122 | 0.161 | 0.002 | 0.043 | 0.033 | 0.051 | 0.006 | 1.489 | 1.486 | 0.459 | 0.46 | 1.2 | 8252 | 11819 |  | 0.721
21 | 33 | 18 | 21 | 93.648 | 3.59 | 0.98 | 0.136 | 0.165 | 0.002 | 0.04 | 0.031 | 0.057 | 0.005 | 1.072 | 1.07 | 0.274 | 0.275 | 1.2 | 8318 | 11934 |  | 0.719
22 | 32.7 | 18 | 22 | 94.197 | 3.279 | 0.949 | 0.146 | 0.169 | 0.002 | 0.039 | 0.03 | 0.052 | 0.005 | 0.895 | 0.893 | 0.237 | 0.238 | 0.2 | 8312 | 11955 |  | 0.715
23 | 32.4 | 18 | 23 | 94.17 | 3.299 | 0.948 | 0.145 | 0.169 | 0.001 | 0.039 | 0.03 | 0.038 | 0.005 | 0.916 | 0.914 | 0.24 | 0.241 | 1.2 | 8306 | 11949 |  | 0.715
24 | 32.9 | 21 | 24 | 94.261 | 3.237 | 0.94 | 0.14 | 0.165 | 0 | 0.037 | 0.028 | 0.058 | 0.005 | 0.895 | 0.893 | 0.234 | 0.235 | 0.1 | 8307 | 11953 |  | 0.715 |  | відсутні
25 | 32.7 | 21 | 25 | 94.2 | 3.264 | 0.938 | 0.137 | 0.165 | 0.001 | 0.037 | 0.028 | 0.047 | 0.005 | 0.94 | 0.938 | 0.238 | 0.239 | 0.1 | 8300 | 11943 |  | 0.715
28 | 32.2 | 17 | 28 | 94.465 | 3.129 | 0.917 | 0.141 | 0.161 | 0.001 | 0.036 | 0.027 | 0.045 | 0.005 | 0.861 | 0.859 | 0.212 | 0.213 | -1 | 8296 | 11954 |  | 0.713
29 | 32 | 17 | 29 | 94.546 | 3.075 | 0.909 | 0.137 | 0.158 | 0 | 0.035 | 0.027 | 0.047 | 0.005 | 0.851 | 0.849 | 0.21 | 0.211 | -1.7 | 8292 | 11953 |  | 0.712
30 | 32.5 | 17 | 30 | 93.719 | 3.593 | 0.985 | 0.143 | 0.171 | 0.001 | 0.04 | 0.031 | 0.044 | 0.005 | 1.018 | 1.016 | 0.25 | 0.251 | -2.5 | 8323 | 11947 |  | 0.718
| *) - вміст меркаптанової сірки та сірководню за даними, наданими постачальниками газу | [17 empty] | 8300.6818
| Начальник Херсонського ЛВУМГ Лещенко С.О. . | [19 empty] | 30.09.2015 р.
| Підрозділу підприємства, якому підпорядкована ХАЛ | [13 empty] | прізвище |  |  |  | підпис |  | дата
| Керівник ХАЛ Херсонського ЛВУМГ Камишанова О.С. . . | [19 empty] | 30.09.2015.р.
| ХАЛ, де здійснювались аналізи газу | [13 empty] | прізвище |  |  |  | підпис |  | дата