## Лист2
ПАТ УКРТРАНСГАЗ Вимірювальна хіміко - аналітична лабораторія Золотоніського ЛВУМГ
Філія УМГ “ЧЕРКАСИТРАНСГАЗ” Свідоцтво про атестацію № РЯ 0127/13 від 04.11.2013р.
Золотоніське ЛВУМГ Чинно до 04.11.2017р.
ПАСПОРТ ФІЗИКО-ХІМІЧНИХ ПОКАЗНИКІВ ПРИРОДНОГО ГАЗУ
Переданого Золотоніським ЛВУМГ та прийнятого ПАТ "Черкасигаз"
по газопроводу ”Уренгой – Помари – Ужгород” за період з 01.09.2015р. по 30.09.2015 року
Число місяця | Компонентний склад,% об. | [9 empty] | Точка роси вологи (P= 4 МПа), 0С | Відносна густина | Густина , кг/м3 | Теплота згоряння нижча, ккал/м3 | Число Воббе, ккал/м3 | Маса механічних домішок, г/м3 | Масова концентрація сірководню ,г/м3 | Масова концентрація меркаптанової сірки, г/м3
| Метан | Етан | Пропан | Ізо-бутан | Н - бутан | Пентани | Гексани та вищі | Азот | Діоксид вуглецю | Кисень
При 20 0С;101,325 к Па
1 | 94.221 | 3.453 | 1.051 | 0.167 | 0.164 | 0.056 | 0.017 | 0.613 | 0.251 | 0.009 | -15.4 | 0.5936 | 0.715 | 8346 | 12004
[7 empty] | мол% | 0.611 | 0.252
2 | 94.479 | 3.27 | 1.019 | 0.162 | 0.159 | 0.055 | 0.017 | 0.597 | 0.237 | 0.006 |  | 0.5921 | 0.7131 | 8331 | 11999
[7 empty] | мол% | 0.596 | 0.238
3 | 94.386 | 3.343 | 1.048 | 0.168 | 0.164 | 0.057 | 0.018 | 0.559 | 0.253 | 0.004 |  | 0.5929 | 0.7141 | 8344 | 12009
[7 empty] | мол% | 0.557 | 0.254
4 | 94.57 | 3.232 | 1.002 | 0.163 | 0.159 | 0.056 | 0.018 | 0.556 | 0.238 | 0.006 |  | 0.5916 | 0.7125 | 8330 | 12003
[7 empty] | мол% | 0.555 | 0.239
5 | - | - | - | - | - | - | - | - | - | - | - | - | - | - | - | - | - | -
6 | - | - | - | - | - | - | - | - | - | - | - | - | - | - | - | - | - | -
7 | 94.923 | 2.971 | 0.924 | 0.149 | 0.148 | 0.054 | 0.017 | 0.611 | 0.199 | 0.006 | -17.5 | 0.5889 | 0.7093 | 8296 | 11984 |  | 0 | 0
[7 empty] | мол% | 0.61 | 0.2
8 | 95.06 | 2.88 | 0.903 | 0.147 | 0.146 | 0.052 | 0.017 | 0.6 | 0.19 | 0.007 |  | 0.588 | 0.7082 | 8288 | 11981
[7 empty] | мол% | 0.599 | 0.191
9 | 95.158 | 2.799 | 0.882 | 0.145 | 0.143 | 0.052 | 0.017 | 0.615 | 0.187 | 0.006 |  | 0.5873 | 0.7074 | 8278 | 11974
[7 empty] | мол% | 0.614 | 0.187
10 | 95.106 | 2.828 | 0.894 | 0.148 | 0.147 | 0.054 | 0.017 | 0.608 | 0.193 | 0.006 |  | 0.5878 | 0.708 | 8284 | 11977
[7 empty] | мол% | 0.607 | 0.194
11 | 94.911 | 2.958 | 0.93 | 0.155 | 0.153 | 0.056 | 0.017 | 0.604 | 0.211 | 0.007 |  | 0.5892 | 0.7097 | 8299 | 11984
[7 empty] | мол% | 0.603 | 0.211
12 | - | - | - | - | - | - | - | - | - | - | - | - | - | - | - | - | - | -
13 | - | - | - | - | - | - | - | - | - | - | - | - | - | - | - | - | - | -
14 | 94.816 | 3.044 | 0.951 | 0.153 | 0.15 | 0.052 | 0.015 | 0.613 | 0.201 | 0.004 | -18.7 | 0.5896 | 0.7101 | 8304 | 11988 | 0
[7 empty] | мол% | 0.612 | 0.202
15 | 94.927 | 2.956 | 0.93 | 0.15 | 0.149 | 0.052 | 0.015 | 0.621 | 0.194 | 0.006 |  | 0.5889 | 0.7092 | 8295 | 11983
[7 empty] | мол% | 0.62 | 0.195
16 | 94.95 | 2.93 | 0.919 | 0.148 | 0.145 | 0.05 | 0.015 | 0.644 | 0.193 | 0.006 |  | 0.5886 | 0.7089 | 8289 | 11976
[7 empty] | мол% | 0.642 | 0.193
Число місяця | Компонентний склад,% об. | [9 empty] | Точка роси вологи (P= 4 МПа), 0С | Відносна густина | Густина , кг/м3 | Теплота згоряння нижча, ккал/м3 | Число Воббе, ккал/м3 | Маса механічних домішок, г/м3 | Масова концентрація сірководню ,г/м3 | Масова концентрація меркаптанової сірки, г/м3
| Метан | Етан | Пропан | Ізо-бутан | Н - бутан | Пентани | Гексани та вищі | Азот | Діоксид вуглецю | Кисень
При 20 0С,101,325 к Па
17 | 94.974 | 2.924 | 0.915 | 0.149 | 0.147 | 0.051 | 0.016 | 0.63 | 0.191 | 0.007 |  | 0.5885 | 0.7088 | 8290 | 11979
[7 empty] | мол% | 0.628 | 0.192
18 | 95.03 | 2.895 | 0.904 | 0.148 | 0.147 | 0.052 | 0.016 | 0.613 | 0.19 | 0.006 |  | 0.5882 | 0.7084 | 8289 | 11980
[7 empty] | мол% | 0.612 | 0.19
19 | - | - | - | - | - | - | - | - | - | - | - | - | - | - | - | - | - | -
20 | - | - | - | - | - | - | - | - | - | - | - | - | - | - | - | - | - | -
21 | 95.173 | 2.798 | 0.873 | 0.141 | 0.138 | 0.049 | 0.015 | 0.625 | 0.184 | 0.005 | -17.4 | 0.587 | 0.707 | 8274 | 11971
[7 empty] | мол% | 0.624 | 0.185
22 | 95.207 | 2.777 | 0.864 | 0.14 | 0.137 | 0.049 | 0.014 | 0.628 | 0.18 | 0.007 |  | 0.5867 | 0.7067 | 8270 | 11969
[7 empty] | мол% | 0.627 | 0.18
23 | 95.215 | 2.77 | 0.863 | 0.139 | 0.137 | 0.047 | 0.014 | 0.627 | 0.182 | 0.006 |  | 0.5867 | 0.7066 | 8269 | 11969
[7 empty] | мол% | 0.626 | 0.182
24 | 95.24 | 2.754 | 0.857 | 0.138 | 0.135 | 0.047 | 0.014 | 0.628 | 0.183 | 0.006 |  | 0.5865 | 0.7064 | 8267 | 11967
[7 empty] | мол% | 0.626 | 0.183
25 | 95.308 | 2.71 | 0.85 | 0.138 | 0.135 | 0.047 | 0.014 | 0.619 | 0.174 | 0.005 |  | 0.5861 | 0.7059 | 8265 | 11968
[7 empty] | мол% | 0.618 | 0.175
26 | - | - | - | - | - | - | - | - | - | - | - | - | - | - | - | - | - | -
27 | - | - | - | - | - | - | - | - | - | - | - | - | - | - | - | - | - | -
28 | 95.449 | 2.604 | 0.831 | 0.138 | 0.137 | 0.05 | 0.015 | 0.61 | 0.161 | 0.006 | -18.3 | 0.5853 | 0.705 | 8258 | 11967
[7 empty] | мол% | 0.609 | 0.162
29 | 95.284 | 2.697 | 0.876 | 0.146 | 0.147 | 0.055 | 0.017 | 0.6 | 0.176 | 0.006 |  | 0.5867 | 0.7067 | 8275 | 11976
[7 empty] | мол% | 0.599 | 0.176
30 | 95.134 | 2.815 | 0.909 | 0.149 | 0.15 | 0.052 | 0.015 | 0.593 | 0.18 | 0.005 |  | 0.5877 | 0.7078 | 8287 | 11983
[7 empty] | мол% | 0.592 | 0.18
Начальник Золотоніського ЛВУМГ М.П.Кодацький
Начальник лабораторії Т.В. Куліш | [5 empty] | Т.В.Куліш