## Лист1
ПАТ"УКРТРАНСГАЗ"
Філія УМГ"Харківтрансгаз"
Запорізьке ЛВУМГ Краснопільский ПМ
Вимірювальна хіміко-аналітична лабораторія
Свідоцтво про атестацію № ПЧ 07-0/1548 дійсне до 10.06.18 р.
ПАСПОРТ ФІЗИКО-ХІМІЧНИХ ПАРАМЕТРІВ ПРИРОДНОГО ГАЗУ
протранспортованого УМГ "Харківтрансгаз" Запорізьким ЛВУМГ по магістральним газопроводам ШДО- ШДКРИ
та прийнятого ПАТ "Дніпрогаз", ПАТ " Дніпропетровськгаз" за період з 01.01.2016 по 31.01.2016 р. (точка відбору - ГРС- п/ф "За Мир"/ГРС-7 м. Дніпропетровськ)
Дата відбору проби (числа місяця) | Умови відбору проби |  | Дата аналізу проби (числа місяця) | Компонентний склад МВУ 05-61-2005, об'ємна частка, % | [13 empty] | Температура точки роси по волозі при 4,0 МПа, оС | Теплота згоряння нижча ГОСТ22667-82, ккал/м3 | Число Воббе вище ГОСТ22667-82, ккал/м3 | Густина, кг/м3 |  |  | Маса механічних домішок,г/м3 ГОСТ 22387.4-77 | Масова концентрація меркаптанової сірки, г/м3 ГОСТ 22387.2-97 | Масова концентрація сірководню, г/м3 ГОСТ 22387.2-97
|  |  |  | метан | етан | пропан | і-бутани | н-бутан | нео-пентани | і-пентан | н-пентан | гексани та вищі | кисень | азот |  | діоксид вуглецю |  |  |  |  | пікнометрична | лабораторний хроматограф | потоковий хроматограф
| Р, кгс/см2 | t, ºС | [11 empty] | об. % | мол.% | об. % | мол. %
при 20 ºС , 101,325 кПа
1 | [26 empty] | 0
2 | [26 empty] | 0
3 | [26 empty] | 0
4 | 42 | 3 | 4 | 95.492 | 2.407 | 0.734 | 0.109 | 0.122 | 0.005 | 0.025 | 0.023 | 0.04 | 0.008 | 0.855 | 0.853 | 0.18 | 0.181 | -20.8 | 8212 | 11909 |  | 0.704 |  |  |  |  | 100 | ОК
5 | 41 | 3 | 5 | 95.461 | 2.433 | 0.745 | 0.11 | 0.126 | 0.006 | 0.028 | 0.018 | 0.048 | 0.007 | 0.837 | 0.835 | 0.181 | 0.182 | -21.1 | 8220 | 11915 |  | 0.705 |  |  |  |  | 100 | ОК
6 | 41 | 4 | 6 | 95.483 | 2.426 | 0.742 | 0.109 | 0.123 | 0 | 0.031 | 0.018 | 0.035 | 0.008 | 0.844 | 0.842 | 0.181 | 0.182 | -18.5 | 8213 | 11910 |  | 0.704 |  |  |  |  | 100 | ОК
7 | [26 empty] | 0
8 | [26 empty] | 0
9 | [26 empty] | 0
10 | [26 empty] | 0
11 | 42 | 3 | 11 | 95.339 | 2.495 | 0.766 | 0.128 | 0.114 | 0.001 | 0.046 | 0.031 | 0.031 | 0.008 | 0.85 | 0.848 | 0.191 | 0.192 | -15.5 | 8227 | 11917 |  | 0.706 |  | відсутні | 0.001 | 0.0001 | 100 | ОК
12 | 43 | 4 | 12 | 95.456 | 2.435 | 0.746 | 0.11 | 0.123 | 0.002 | 0.043 | 0.031 | 0.038 | 0.007 | 0.824 | 0.822 | 0.185 | 0.186 | -16 | 8224 | 11918 |  | 0.705 |  |  |  |  | 100 | ОК
13 | 44 | 4 | 13 | 95.501 | 2.412 | 0.738 | 0.109 | 0.122 | 0.006 | 0.038 | 0.028 | 0.039 | 0.007 | 0.819 | 0.817 | 0.181 | 0.182 | -16.5 | 8221 | 11918 |  | 0.705 |  |  |  |  | 100 | ОК
14 | 44 | 3 | 14 | 95.881 | 2.204 | 0.687 | 0.107 | 0.112 | 0.004 | 0.044 | 0.029 | 0.027 | 0.007 | 0.741 | 0.74 | 0.157 | 0.157 | -16 | 8205 | 11921 |  | 0.702 |  |  |  |  | 100 | ОК
15 | 43 | 3 | 15 | 96.063 | 2.124 | 0.665 | 0.106 | 0.107 | 0.004 | 0.032 | 0.024 | 0.019 | 0.008 | 0.701 | 0.7 | 0.147 | 0.147 | -17.4 | 8192 | 11919 |  | 0.7 |  |  |  |  | 100 | ОК
16 | 44 | 3 | 16 | 96.052 | 2.124 | 0.667 | 0.106 | 0.107 | 0.004 | 0.032 | 0.024 | 0.019 | 0.008 | 0.708 | 0.707 | 0.149 | 0.149 | -17.6 | 8192 | 11918 |  | 0.7 |  |  |  |  | 100 | ОК
17 | [26 empty] | 0
18 | 43.5 | 3 | 18 | 96.073 | 2.107 | 0.662 | 0.105 | 0.106 | 0.003 | 0.031 | 0.023 | 0.016 | 0.008 | 0.72 | 0.719 | 0.146 | 0.146 | -18.2 | 8188 | 11914 |  | 0.7 |  |  |  |  | 100 | ОК
19 | 44 | 3 | 19 | 95.57 | 2.363 | 0.738 | 0.111 | 0.124 | 0.005 | 0.033 | 0.028 | 0.03 | 0.007 | 0.815 | 0.813 | 0.176 | 0.177 | -17.9 | 8215 | 11915 |  | 0.704 |  |  |  |  | 100 | ОК
20 | 43.5 | 3 | 20 | 95.548 | 2.294 | 0.696 | 0.101 | 0.115 | 0.008 | 0.039 | 0.029 | 0.034 | 0.008 | 0.952 | 0.95 | 0.176 | 0.177 | -18.5 | 8194 | 11888 |  | 0.704 |  |  |  |  | 100 | ОК
21 | 43 | 3 | 21 | 95.032 | 2.495 | 0.77 | 0.11 | 0.134 | 0.004 | 0.037 | 0.03 | 0.041 | 0.008 | 1.145 | 1.143 | 0.194 | 0.195 | -17.4 | 8206 | 11871 |  | 0.708 |  | відсутні |  |  | 100 | ОК
22 | 42 | 3 | 22 | 94.203 | 2.839 | 0.866 | 0.116 | 0.149 | 0.007 | 0.032 | 0.028 | 0.034 | 0.009 | 1.494 | 1.491 | 0.223 | 0.224 | -18.1 | 8210 | 11831 |  | 0.713 |  |  |  |  | 100 | ОК
23 | [26 empty] | 0
24 | [26 empty] | 0
25 | 42 | 3 | 25 | 93.817 | 3.027 | 0.905 | 0.12 | 0.164 | 0.011 | 0.035 | 0.031 | 0.043 | 0.009 | 1.622 | 1.619 | 0.216 | 0.217 | -19.4 | 8226 | 11828 |  | 0.716 |  |  |  |  | 100 | ОК
26 | 42 | 3 | 26 | 93.919 | 3.003 | 0.893 | 0.116 | 0.152 | 0.005 | 0.027 | 0.025 | 0.051 | 0.008 | 1.599 | 1.596 | 0.202 | 0.203 | -19.1 | 8221 | 11829 | 0.715 | 0.715 |  |  | 0.0013 | 0.0001 | 100 | ОК
27 | 43 | 3 | 27 | 93.75 | 3.055 | 0.94 | 0.127 | 0.171 | 0.006 | 0.036 | 0.032 | 0.043 | 0.008 | 1.639 | 1.636 | 0.193 | 0.194 | -18.5 | 8235 | 11835 |  | 0.716 |  |  |  |  | 100 | ОК
28 | 43 | 3 | 28 | 93.918 | 2.853 | 0.841 | 0.114 | 0.152 | 0.004 | 0.032 | 0.028 | 0.04 | 0.008 | 1.841 | 1.837 | 0.169 | 0.17 | -17.6 | 8186 | 11788 |  | 0.714 |  |  |  |  | 100 | ОК
29 | 44 | 3 | 29 | 93.896 | 2.778 | 0.788 | 0.107 | 0.144 | 0.005 | 0.043 | 0.029 | 0.035 | 0.008 | 2.007 | 2.003 | 0.16 | 0.16 | -17.9 | 8161 | 11756 |  | 0.713 |  |  |  |  | 100 | ОК
30 | [26 empty] | 0
31 | 43.5 | 3 | 31 | 95.18 | 2.329 | 0.675 | 0.097 | 0.114 | 0.002 | 0.031 | 0.022 | 0.023 | 0.009 | 1.378 | 1.375 | 0.14 | 0.14 |  | 8153 | 11822 |  | 0.704 |  |  |  |  | 100 | ОК
Керівник Заст. начальника Запорізького ЛВУМГ О.Б. Дереновський .
| Підрозділу підприємства, якому підпорядкована ХАЛ | [10 empty] | підпис |  |  | прізвище | [5 empty] | дата
Керівник ХАЛ Краснопільського ПМ Запорізького ЛВУМГ В.Л. Шеремет .
| ХАЛ, де здійснювались аналізи газу | [10 empty] | підпис |  |  | прізвище | [5 empty] | дата