## Лист1
ПАТ"УКРТРАНСГАЗ"
Філія УМГ"Харківтрансгаз"
Запорізьке ЛВУМГ Краснопільский ПМ
Вимірювальна хіміко-аналітична лабораторія
Свідоцтво про атестацію № ПЧ 07-0/1548 дійсне до 10.06.18 р.
ПАСПОРТ ФІЗИКО-ХІМІЧНИХ ПАРАМЕТРІВ ПРИРОДНОГО ГАЗУ
протранспортованого УМГ "Харківтрансгаз" Запорізьким ЛВУМГ по магістральному газопроводу Пролетарська СПЗГ - Дніпропетровський п/в
та прийнятого ПАТ "Дніпрогаз", ПАТ " Дніпропетровськгаз" за період з 01.01.2016 по 31.01.2016 р. (точка відбору - ГРС-2 м. Новомосковськ)
Дата відбору проби (числа місяця) | Умови відбору проби |  | Дата аналізу проби (числа місяця) | Компонентний склад МВУ 05-61-2005, об'ємна частка, % | [13 empty] | Температура точки роси по волозі при 4,0 МПа, оС | Теплота згоряння нижча ГОСТ22667-82, ккал/м3 | Число Воббе вище ГОСТ22667-82, ккал/м3 | Густина, кг/м3 |  |  | Маса механічних домішок,г/м3 ГОСТ 22387.4-77 | Масова концентрація меркаптанової сірки, г/м3 ГОСТ 22387.2-97 | Масова концентрація сірководню, г/м3 ГОСТ 22387.2-97
|  |  |  | метан | етан | пропан | і-бутани | н-бутан | нео-пентани | і-пентан | н-пентан | гексани та вищі | кисень | азот |  | діоксид вуглецю |  |  |  |  | пікнометрична | лабораторний хроматограф | потоковий хроматограф
| Р, кгс/см2 | t, ºС | [11 empty] | об. % | мол.% | об. % | мол. %
при 20 ºС , 101,325 кПа
1 | [26 empty] | 0
2 | [26 empty] | 0
3 | [26 empty] | 0
4 | [26 empty] | 0
5 | 50 | 4 | 4 | 92.799 | 3.793 | 1.126 | 0.14 | 0.206 | 0.003 | 0.06 | 0.042 | 0.17 | 0.007 | 1.306 | 1.303 | 0.348 | 0.349 |  | 8376 | 11931 |  | 0.729 |  |  |  |  | 100 | ОК
6 | [26 empty] | 0
7 | [26 empty] | 0
8 | [26 empty] | 0
9 | [26 empty] | 0
10 | [26 empty] | 0
11 | 51 | 7 | 11 | 92.605 | 3.888 | 1.169 | 0.144 | 0.222 | 0.003 | 0.066 | 0.057 | 0.155 | 0.007 | 1.329 | 1.326 | 0.355 | 0.356 |  | 8390 | 11936 |  | 0.731 |  |  | 0.0005 | 0.0001 | 100 | ОК
12 | [26 empty] | 0
13 | [26 empty] | 0
14 | [26 empty] | 0
15 | [26 empty] | 0
16 | [26 empty] | 0
17 | [26 empty] | 0
18 | [26 empty] | 0
19 | 50 | 4 | 19 | 91.076 | 4.71 | 1.837 | 0.223 | 0.407 | 0.008 | 0.13 | 0.098 | 0.128 | 0.005 | 0.948 | 0.946 | 0.43 | 0.431 | -9 | 8623 | 12104 |  | 0.749 |  | відсутні |  |  | 100 | ОК
20 | [26 empty] | 0
21 | [26 empty] | 0
22 | [26 empty] | 0
23 | [26 empty] | 0
24 | [26 empty] | 0
25 | 51.5 | 4 | 25 | 92.353 | 4.043 | 1.176 | 0.142 | 0.212 | 0.012 | 0.064 | 0.054 | 0.127 | 0.007 | 1.441 | 1.438 | 0.369 | 0.37 | -14.1 | 8381 | 11917 | 0.731 | 0.731 |  | відсутні | 0.0005 | 0.0001 | 100 | ОК
26 | [26 empty] | 0
27 | [26 empty] | 0
28 | [26 empty] | 0
29
30
31
Керівник Заст. начальника Запорізького ЛВУМГ О.Б. Дереновський .
| Підрозділу підприємства, якому підпорядкована ХАЛ | [10 empty] | підпис |  |  | прізвище | [5 empty] | дата
Керівник ХАЛ Краснопільського ПМ Запорізького ЛВУМГ В.Л. Шеремет .
| ХАЛ, де здійснювались аналізи газу | [10 empty] | підпис |  |  | прізвище | [5 empty] | дата