## ДУД -1
ПАСПОРТ
ФІЗИКО-ХІМІЧНИХ ПАРАМЕТРІВ ПРИРОДНОГО ГАЗУ,
переданого Закарпатським ЛВУМГ та прийнятого ПАТ "Закарпатгаз" по г-ду ДУД-1 з 01.01.2016р. по 31.01.2016р.
Число місяця | Компонентний склад, мольна частка, % | [11 empty] | Температура точки роси при Р=4,0МПа,оС | Теплота згорання нижча, МДж/м3 | Густина, кг/м³ |  | Число Воббе вище, МДж/м3 | Маса еханічних домішок г/м3 | Масова концентрація меркаптанової сірки г/м3 | Масова концентрація сірководню, г/м3
| Метан | Етан | Пропан | н-Бутан | і-Бутан | Пентани | Гексани та вищі | Азот | Діоксид вуглецю |  |  | Кисень
[10 empty] | Гелій | Водень |  |  |  | абсолютна | відносна
при 20оС,
101,325кПа
01.01. | 91.973 | 3.096 | 0.84 | 0.138 | 0.114 | 0.052 | 0.029 | 3.018 | 0.725 | 0.014 | 0.001 |  |  | 33.71 | 0.7262 | 0.6029 | 48.12
02.01. | 92.31 | 3.053 | 0.832 | 0.138 | 0.114 | 0.052 | 0.029 | 2.757 | 0.7 | 0.014 | 0.001 |  |  | 33.79 | 0.7243 | 0.6013 | 48.3
03.01. | 93.295 | 2.867 | 0.791 | 0.13 | 0.11 | 0.049 | 0.027 | 2.12 | 0.596 | 0.014 | 0.001 |  |  | 33.95 | 0.7179 | 0.5961 | 48.75
04.01. | 93.083 | 2.94 | 0.801 | 0.131 | 0.109 | 0.049 | 0.029 | 2.197 | 0.646 | 0.014 | 0.001 |  |  | 33.94 | 0.7196 | 0.5974 | 48.68
05.01. | 92.974 | 2.93 | 0.798 | 0.131 | 0.109 | 0.049 | 0.029 | 2.323 | 0.642 | 0.014 | 0.001 |  |  | 33.89 | 0.72 | 0.5978 | 48.6
06.01. | 92.854 | 2.911 | 0.799 | 0.13 | 0.11 | 0.049 | 0.028 | 2.487 | 0.617 | 0.014 | 0.001 |  |  | 33.84 | 0.7204 | 0.5981 | 48.51
07.01. | 92.786 | 2.87 | 0.793 | 0.129 | 0.11 | 0.048 | 0.028 | 2.63 | 0.591 | 0.014 | 0.001 |  |  | 33.79 | 0.7205 | 0.5982 | 48.43
08.01. | 92.779 | 2.865 | 0.791 | 0.129 | 0.11 | 0.048 | 0.028 | 2.644 | 0.591 | 0.014 | 0.001 |  |  | 33.78 | 0.7205 | 0.5982 | 48.42
09.01. | 92.776 | 2.849 | 0.786 | 0.128 | 0.109 | 0.049 | 0.028 | 2.673 | 0.587 | 0.014 | 0.001 |  |  | 33.76 | 0.7204 | 0.5981 | 49.39
10.01. | 92.661 | 2.811 | 0.771 | 0.126 | 0.108 | 0.047 | 0.028 | 2.864 | 0.569 | 0.014 | 0.001 |  |  | 33.68 | 0.7206 | 0.5983 | 48.27
11.01. | 92.354 | 3.001 | 0.8 | 0.131 | 0.108 | 0.051 | 0.032 | 2.82 | 0.688 | 0.014 | 0.001 |  |  | 33.74 | 0.7236 | 0.6007 | 48.25
12.01. | 91.864 | 3.223 | 0.832 | 0.138 | 0.107 | 0.055 | 0.037 | 2.889 | 0.84 | 0.014 | 0.001 |  |  | 33.75 | 0.7277 | 0.6042 | 48.13
13.01. | 91.764 | 3.245 | 0.826 | 0.139 | 0.11 | 0.055 | 0.037 | 2.968 | 0.841 | 0.014 | 0.001 |  |  | 33.73 | 0.7283 | 0.6046 | 48.08
14.01. | 91.794 | 3.278 | 0.834 | 0.14 | 0.109 | 0.055 | 0.038 | 2.876 | 0.859 | 0.014 | 0.001 | 0.002 |  | 33.77 | 0.7284 | 0.6047 | 48.14
15.01. | 91.822 | 3.256 | 0.834 | 0.139 | 0.106 | 0.055 | 0.039 | 2.872 | 0.862 | 0.014 | 0.001 |  |  | 33.76 | 0.7282 | 0.6046 | 48.13
16.01. | 92.129 | 3.194 | 0.825 | 0.138 | 0.106 | 0.058 | 0.036 | 2.678 | 0.821 | 0.014 | 0.001 |  | -9.4 | 33.82 | 0.7262 | 0.6029 | 48.27
17.01. | 92.116 | 3.275 | 0.842 | 0.141 | 0.107 | 0.058 | 0.038 | 2.544 | 0.864 | 0.014 | 0.001 |  |  | 33.88 | 0.7268 | 0.6034 | 48.35
18.01. | 92.667 | 2.968 | 0.788 | 0.13 | 0.106 | 0.051 | 0.032 | 2.56 | 0.683 | 0.014 | 0.001 |  |  | 33.81 | 0.7218 | 0.5993 | 48.41
19.01. | 92.842 | 2.884 | 0.772 | 0.127 | 0.105 | 0.048 | 0.029 | 2.542 | 0.636 | 0.014 | 0.001 |  |  | 33.79 | 0.7203 | 0.598 | 48.44
20.01. | 92.912 | 2.873 | 0.771 | 0.127 | 0.105 | 0.049 | 0.03 | 2.485 | 0.633 | 0.014 | 0.001 |  |  | 33.81 | 0.7199 | 0.5977 | 48.48
21.01. | 92.872 | 2.861 | 0.77 | 0.127 | 0.105 | 0.049 | 0.028 | 2.547 | 0.626 | 0.014 | 0.001 |  |  | 33.78 | 0.7022 | 0.5978 | 48.44
22.01. | 92.87 | 2.91 | 0.784 | 0.129 | 0.107 | 0.049 | 0.029 | 2.469 | 0.638 | 0.014 | 0.001 |  |  | 33.83 | 0.7203 | 0.5981 | 48.49
23.01. | 92.861 | 2.94 | 0.792 | 0.131 | 0.108 | 0.049 | 0.029 | 2.425 | 0.65 | 0.014 | 0.001 |  | -8.6 | 33.86 | 0.7206 | 0.5983 | 48.52
24.01. | 92.864 | 2.914 | 0.785 | 0.129 | 0.107 | 0.049 | 0.029 | 2.466 | 0.642 | 0.014 | 0.001 |  |  | 33.83 | 0.7204 | 0.5981 | 48.49
25.01. | 92.875 | 2.927 | 0.788 | 0.13 | 0.107 | 0.05 | 0.03 | 2.427 | 0.651 | 0.014 | 0.001 |  |  | 33.85 | 0.7205 | 0.5982 | 48.52
26.01. | 92.817 | 2.872 | 0.779 | 0.128 | 0.107 | 0.048 | 0.028 | 2.594 | 0.612 | 0.014 | 0.001 |  |  | 33.78 | 0.7203 | 0.5981 | 48.43
27.01. | 92.955 | 2.859 | 0.777 | 0.127 | 0.107 | 0.048 | 0.028 | 2.582 | 0.502 | 0.014 | 0.001 |  |  | 33.78 | 0.72 | 0.5978 | 48.44
28.01. | 92.695 | 2.585 | 0.73 | 0.119 | 0.107 | 0.044 | 0.023 | 3.249 | 0.433 | 0.014 | 0.001 |  |  | 33.5 | 0.7188 | 0.5968 | 48.08 | 0 | 0.0002 | 0.0001
29.01. | 91.846 | 2.865 | 0.776 | 0.129 | 0.108 | 0.049 | 0.028 | 3.567 | 0.617 | 0.014 | 0.001 |  | -9.2 | 33.45 | 0.7252 | 0.6021 | 47.8
30.01. | 91.662 | 2.902 | 0.763 | 0.128 | 0.102 | 0.051 | 0.034 | 3.649 | 0.694 | 0.014 | 0.001 |  |  | 33.41 | 0.7266 | 0.6033 | 47.68
31.01. | 92.863 | 2.394 | 0.697 | 0.113 | 0.107 | 0.041 | 0.022 | 3.432 | 0.316 | 0.014 | 0.001 |  |  | 33.4 | 0.7166 | 0.595 | 48.02
Середнє за місяць | 92.545 | 2.949 | 0.792 | 0.131 | 0.108 | 0.05 | 0.03 | 2.721 | 0.657 | 0.014 | 0.001 | 0.002 | -9.0667 | 33.7568 | 0.72171 | 0.59968 | 48.3568 | 0 | 0.0002 | 0.0001
Примітка: Фізико-хімічні параметри природного газу відповідають вимогам ГОСТу 5542-87 „Газы горючие природные для промышленного и коммунально-бытового назначения..
Перелік ГРС, через які подається природній газ з даного газопроводу: ГРС Ужгород, ГРС Геєвці, ГРС Чоп, ГРС П.Комарівці
Місце відбору :ГРС Ужгород
Начальник Закарпатського ЛВУМГ Лукіта В.Ф. 01.02.2016р.
Керівник ВХАЛ Завадяк О.В. 01.02. 2016р.
Свідоцтво атестації лабораторії №РВ-0033-13 від 27.06.2013р.