## Лист1
ПАТ "УКРТРАНСГАЗ"
Філія УМГ"Харківтрансгаз"
Запорізьке ЛВУМГ
Вимірювальна хіміко-аналітична лабораторія
Свідоцтво про атестацію № АВ-14-15 дійсне до 10.09.20 р.
ПАСПОРТ ФІЗИКО-ХІМІЧНИХ ПОКАЗНИКІВ ПРИРОДНОГО ГАЗУ
протранспортованого УМГ "ХАРКІВТРАНСГАЗ" Запорізьким ЛВУМГ по газопроводу-відводу ШДО
та прийнятого ПАТ "Запоріжгаз" Запорізької області за період з 01.01.2016 по 31.01.2016 (точка відбору - ГРС-1 м.Запоріжжя)
Дата відбору проби (числа місяця) | Умови відбору проби |  | Дата аналізу проби (числа місяця) | Компонентний склад МВУ 05-61-2005, об'ємна частка, % | [13 empty] | Температура точки роси по волозі при 4,0 МПа, оС | Теплота згоряння нижча ГОСТ22667-82, ккал/м3 | Число Воббе вище ГОСТ22667-82, ккал/м3 | Густина, кг/м3 |  |  | Маса механічних домішок,г/м3 ГОСТ 22387.4-77 | Масова концентрація меркаптанової сірки, г/м3 ГОСТ 22387.2-97 | Масова концентрація сірководню, г/м3 ГОСТ 22387.2-97
|  |  |  | метан | етан | пропан | і-бутани | н-бутан | нео-пентани | і-пентан | н-пентан | гексани та вищі | кисень | азот |  | діоксид вуглецю |  |  |  |  | пікнометрична | лабораторний хроматограф | потоковий хроматограф
| Р, кгс/см2 | t, ºС | [11 empty] | об. % | мол.% | об. % | мол. %
при 20 ºС , 101,325 кПа
1 | [26 empty] | 0
2 | [26 empty] | 0
3 | [26 empty] | 0
4 | 42 | 8 | 4 | 95.528 | 2.328 | 0.698 | 0.1 | 0.113 | 0.001 | 0.024 | 0.017 | 0.008 | 0.009 | 0.998 | 0.996 | 0.176 | 0.177 |  | 8175 | 11871 |  | 0.702 |  | не виявл. |  |  | 100 | ОК
5 | 41.3 | 7 | 5 | 95.589 | 2.335 | 0.71 | 0.105 | 0.116 | 0.001 | 0.024 | 0.018 | 0.008 | 0.009 | 0.913 | 0.911 | 0.172 | 0.173 | -21.1 | 8186 | 11888 |  | 0.702 |  |  |  |  | 100 | ОК
6 | 41.5 | 7 | 6 | 95.633 | 2.314 | 0.706 | 0.104 | 0.115 | 0.001 | 0.024 | 0.018 | 0.009 | 0.009 | 0.899 | 0.897 | 0.168 | 0.169 |  | 8186 | 11890 |  | 0.702 |  |  |  |  | 100 | ОК
7 | [26 empty] | 0
8 | [26 empty] | 0
9 | [26 empty] | 0
10 | [26 empty] | 0
11 | 43 | 7 | 11 | 95.683 | 2.294 | 0.71 | 0.108 | 0.114 | 0.001 | 0.023 | 0.017 | 0.007 | 0.01 | 0.865 | 0.863 | 0.168 | 0.169 |  | 8187 | 11894 |  | 0.702 |  |  |  |  | 100 | ОК
12 | 43.7 | 7 | 12 | 95.712 | 2.29 | 0.707 | 0.106 | 0.111 | 0.001 | 0.022 | 0.016 | 0.007 | 0.009 | 0.852 | 0.85 | 0.167 | 0.168 |  | 8186 | 11895 |  | 0.701 |  |  |  |  | 100 | ОК
13 | 44 | 6 | 13 | 95.702 | 2.299 | 0.706 | 0.105 | 0.111 | 0.001 | 0.022 | 0.016 | 0.005 | 0.01 | 0.857 | 0.855 | 0.166 | 0.167 | -22.1 | 8185 | 11894 |  | 0.701 |  |  |  |  | 100 | ОК
14 | 44.4 | 6 | 14 | 95.724 | 2.279 | 0.706 | 0.107 | 0.112 | 0.001 | 0.023 | 0.016 | 0.006 | 0.009 | 0.853 | 0.851 | 0.164 | 0.165 |  | 8186 | 11896 |  | 0.701 |  |  |  |  | 100 | ОК
15 | 44 | 6 | 15 | 95.798 | 2.239 | 0.694 | 0.106 | 0.109 | 0.001 | 0.022 | 0.015 | 0.006 | 0.01 | 0.841 | 0.839 | 0.159 | 0.159 |  | 8182 | 11895 |  | 0.701 |  |  |  |  | 100 | ОК
16 | 43.8 | 6 | 16 | 95.896 | 2.186 | 0.679 | 0.106 | 0.106 | 0.001 | 0.021 | 0.014 | 0.005 | 0.01 | 0.82 | 0.818 | 0.156 | 0.156 |  | 8177 | 11895 | 0.7 | 0.7 |  |  |  |  | 100 | ОК
17 | [26 empty] | 0
18 | 43.5 | 6 | 18 | 95.901 | 2.174 | 0.679 | 0.105 | 0.107 | 0.001 | 0.021 | 0.014 | 0.006 | 0.009 | 0.827 | 0.825 | 0.156 | 0.156 |  | 8176 | 11894 |  | 0.7 |  |  |  |  | 100 | ОК
19 | 44.3 | 6 | 19 | 95.723 | 2.264 | 0.704 | 0.107 | 0.113 | 0.001 | 0.023 | 0.016 | 0.007 | 0.01 | 0.869 | 0.867 | 0.163 | 0.164 |  | 8184 | 11893 |  | 0.701 |  |  |  |  | 100 | ОК
20 | 43.7 | 6 | 20 | 95.565 | 2.327 | 0.734 | 0.109 | 0.122 | 0.001 | 0.025 | 0.019 | 0.009 | 0.01 | 0.909 | 0.907 | 0.17 | 0.171 | -21.2 | 8192 | 11892 |  | 0.703 |  |  |  |  | 100 | ОК
21 | 43.6 | 6 | 21 | 95.508 | 2.314 | 0.71 | 0.103 | 0.115 | 0.001 | 0.024 | 0.017 | 0.009 | 0.009 | 1.014 | 1.012 | 0.176 | 0.177 |  | 8176 | 11870 |  | 0.703 |  |  |  |  | 100 | ОК
22 | 42.7 | 6 | 22 | 94.352 | 2.747 | 0.837 | 0.112 | 0.143 | 0.001 | 0.024 | 0.018 | 0.007 | 0.01 | 1.539 | 1.536 | 0.21 | 0.211 |  | 8182 | 11811 |  | 0.71 |  | не виявл. |  |  | 100 | ОК
23 | [26 empty] | 0
24 | [26 empty] | 0
25 | 42.6 | 6 | 25 | 94.09 | 2.889 | 0.857 | 0.11 | 0.147 | 0.001 | 0.026 | 0.02 | 0.009 | 0.01 | 1.638 | 1.635 | 0.203 | 0.204 |  | 8188 | 11805 |  | 0.712 |  |  |  |  | 100 | ОК
26 | 42.3 | 6 | 26 | 94.245 | 2.813 | 0.818 | 0.106 | 0.141 | 0.001 | 0.024 | 0.018 | 0.009 | 0.009 | 1.619 | 1.616 | 0.197 | 0.198 |  | 8177 | 11802 |  | 0.711 |  |  |  |  | 100 | ОК
27 | 43.2 | 6 | 27 | 94.049 | 2.907 | 0.885 | 0.115 | 0.151 | 0.001 | 0.025 | 0.019 | 0.008 | 0.01 | 1.65 | 1.647 | 0.18 | 0.181 | -23.2 | 8194 | 11811 |  | 0.712 |  |  |  |  | 100 | ОК
28 | 44 | 6 | 28 | 94.022 | 2.845 | 0.868 | 0.117 | 0.157 | 0.001 | 0.025 | 0.019 | 0.008 | 0.01 | 1.758 | 1.754 | 0.17 | 0.171 |  | 8182 | 11794 |  | 0.712 |  |  |  |  | 100 | ОК
29 | 44 | 6 | 29 | 93.939 | 2.779 | 0.804 | 0.106 | 0.144 | 0.001 | 0.021 | 0.016 | 0.007 | 0.01 | 2.014 | 2.01 | 0.159 | 0.159 |  | 8143 | 11744 |  | 0.712 |  |  |  |  | 100 | ОК
30 | [26 empty] | 0
31 | 44 | 5 | 31 | 95.02 | 2.407 | 0.694 | 0.096 | 0.114 | 0.001 | 0.02 | 0.014 | 0.004 | 0.01 | 1.47 | 1.467 | 0.15 | 0.15 |  | 8141 | 11803 |  | 0.705 |  |  |  |  | 100 | ОК
0
|  |  |  | 1903.679 | 49.03 | 14.906 | 2.133 | 2.461 | 0.02 | 0.463 | 0.337 | 0.144 | 0.192 | 23.205 | 23.156 | 3.43 | 3.445 |  | 163585 | 237137 | [6 empty] | 2000
31 | [26 empty] | 0
| Начальник Запорізького ЛВУМГ | [16 empty] | Деркач А.А. | [7 empty] | 2016-02-01
| Підрозділу підприємства, якому підпорядкована ХАЛ | [16 empty] | прізвище | [5 empty] | підпис |  | дата
| Керівник ХАЛ Запорізького ПМ Запорізького ЛВУМГ Коляда Л.І. | [17 empty] | Огородник Ю.В. | [6 empty] | 2016-02-01
| ХАЛ, де здійснювались аналізи газу | [16 empty] | прізвище | [5 empty] | підпис