## Лист1
ПАТ "УКРТРАНСГАЗ"
Філія УМГ"Харківтрансгаз"
Запорізьке ЛВУМГ
Вимірювальна хіміко-аналітична лабораторія
Свідоцтво про атестацію № АВ-14-15 дійсне до 10.09.20 р.
ПАСПОРТ ФІЗИКО-ХІМІЧНИХ ПОКАЗНИКІВ ПРИРОДНОГО ГАЗУ
протранспортованого УМГ "ХАРКІВТРАНСГАЗ" Запорізьким ЛВУМГ по магістральним газопроводам ШДО, ШДКРИ
та прийнятого ПАТ "Запоріжгаз" Запорізької області за період з 01.01.2016 по 31.01.2016 (точка відбору - ГРС-2 м.Запоріжжя)
Дата відбору проби (числа місяця) | Умови відбору проби |  | Дата аналізу проби (числа місяця) | Компонентний склад МВУ 05-61-2005, об'ємна частка, % | [13 empty] | Температура точки роси по волозі при 4,0 МПа, оС | Теплота згоряння нижча ГОСТ22667-82, ккал/м3 | Число Воббе вище ГОСТ22667-82, ккал/м3 | Густина, кг/м3 |  |  | Маса механічних домішок,г/м3 ГОСТ 22387.4-77 | Масова концентрація меркаптанової сірки, г/м3 ГОСТ 22387.2-97 | Масова концентрація сірководню, г/м3 ГОСТ 22387.2-97
|  |  |  | метан | етан | пропан | і-бутани | н-бутан | нео-пентани | і-пентан | н-пентан | гексани та вищі | кисень | азот |  | діоксид вуглецю |  |  |  |  | пікнометрична | лабораторний хроматограф | потоковий хроматограф
| Р, кгс/см2 | t, ºС | [11 empty] | об. % | мол.% | об. % | мол. %
при 20 ºС , 101,325 кПа
1 | [26 empty] | 0
2 | [26 empty] | 0
3 | [26 empty] | 0
4 | 40.7 | 5 | 4 | 95.535 | 2.356 | 0.717 | 0.104 | 0.118 | 0.001 | 0.025 | 0.019 | 0.009 | 0.009 | 0.933 | 0.931 | 0.174 | 0.175 |  | 8188 | 11886 |  | 0.703 |  |  |  |  | 100 | ОК
5 | 40 | 4 | 5 | 95.429 | 2.421 | 0.732 | 0.106 | 0.121 | 0.001 | 0.026 | 0.019 | 0.01 | 0.009 | 0.944 | 0.942 | 0.182 | 0.183 | -21 | 8194 | 11887 |  | 0.704 |  | не виявл. |  |  | 100 | ОК
6 | [26 empty] | 0
7 | [26 empty] | 0
8 | [26 empty] | 0
9 | [26 empty] | 0
10 | [26 empty] | 0
11 | 41.8 | 4 | 11 | 95.305 | 2.5 | 0.762 | 0.111 | 0.125 | 0.001 | 0.026 | 0.019 | 0.009 | 0.009 | 0.944 | 0.942 | 0.189 | 0.19 |  | 8203 | 11892 |  | 0.705 |  |  |  |  | 100 | ОК
12 | [26 empty] | 0
13 | 43.5 | 4 | 13 | 95.262 | 2.527 | 0.769 | 0.111 | 0.125 | 0.001 | 0.026 | 0.019 | 0.009 | 0.011 | 0.948 | 0.946 | 0.192 | 0.193 | -18.6 | 8205 | 11892 |  | 0.705 |  |  |  |  | 100 | ОК
14 | [26 empty] | 0
15 | 43 | 4 | 15 | 95.67 | 2.303 | 0.712 | 0.108 | 0.114 | 0.001 | 0.023 | 0.016 | 0.008 | 0.01 | 0.869 | 0.867 | 0.166 | 0.167 |  | 8188 | 11895 |  | 0.702 |  |  |  |  | 100 | ОК
16 | [26 empty] | 0
17 | [26 empty] | 0
18 | 42.7 | 4 | 18 | 95.925 | 2.151 | 0.675 | 0.104 | 0.106 | 0.001 | 0.021 | 0.015 | 0.006 | 0.009 | 0.833 | 0.831 | 0.154 | 0.154 |  | 8174 | 11892 |  | 0.7 |  |  |  |  | 100 | ОК
19 | [26 empty] | 0
20 | [26 empty] | 0
21 | 42.5 | 3 | 21 | 95.365 | 2.401 | 0.736 | 0.106 | 0.12 | 0.001 | 0.025 | 0.019 | 0.01 | 0.009 | 1.024 | 1.022 | 0.184 | 0.185 | -21.6 | 8186 | 11874 |  | 0.704 |  |  |  |  | 100 | ОК
22 | [26 empty] | 0
23 | [26 empty] | 0
24 | [26 empty] | 0
25 | 41.4 | 3 | 25 | 94.096 | 2.916 | 0.857 | 0.108 | 0.142 | 0.001 | 0.027 | 0.021 | 0.01 | 0.01 | 1.602 | 1.599 | 0.21 | 0.211 |  | 8191 | 11810 |  | 0.712 |  | не виявл. |  |  | 100 | ОК
26 | [26 empty] | 0
27 | 41.9 | 3 | 27 | 93.951 | 2.982 | 0.881 | 0.112 | 0.149 | 0.001 | 0.026 | 0.02 | 0.009 | 0.011 | 1.66 | 1.657 | 0.198 | 0.199 | -20.5 | 8196 | 11808 | 0.713 | 0.713 |  |  |  |  | 100 | ОК
28 | [26 empty] | 0
29 | 43.2 | 3 | 29 | 93.876 | 2.8833 | 0.849 | 0.112 | 0.151 | 0.001 | 0.024 | 0.019 | 0.008 | 0.011 | 1.894 | 1.89 | 0.172 | 0.173 |  | 8168 | 11770 |  | 0.713 |  |  |  |  | 100.0003
30 | [26 empty] | 0
31 | [26 empty] | 0
0
|  |  |  | 950.414 | 25.4403 | 7.69 | 1.082 | 1.271 | 0.01 | 0.249 | 0.186 | 0.088 | 0.098 | 11.651 | 11.627 | 1.821 | 1.83 |  | 81893 | 118606 | [6 empty] | 1000.0003
31 | [26 empty] | 0
| Начальник Запорізького ЛВУМГ . | [16 empty] | Деркач А.А. | [6 empty] | 01.02.2016
| Підрозділу підприємства, якому підпорядкована ХАЛ | [16 empty] | прізвище |  |  |  | підпис |  |  | дата
| Керівник ХАЛ Запорізького ПМ Запорізького ЛВУМГ . | [16 empty] | Огородник Ю.В. | [7 empty] | 01.02.2016
| ХАЛ, де здійснювались аналізи газу | [16 empty] | прізвище |  |  |  | підпис |  |  | дата