## Лист1
ПАТ "УКРТРАНСГАЗ"
Філія УМГ "Прикарпаттрансгаз"
Богородчанське ЛВУМГ
Вимірювальна хіміко - аналітична лабораторія
Свідоцтво про атестацію № ІФ 760 від 12.06.2014 р.
чинне до 12.06.2019 р.
Паспорт фізико-хімічних показників природного газу переданого Богородчанським ЛВУМГ та прийнятого ПАТ "Івано- Франківськгаз" по газопроводу "АЧБ" за січень 2016 року
на ГСР Гаврилівку, ГРС Коломию, ГРС Підгайчики, ГРС Добровідку, ГРС Раківчик, ГРС Торговицю - 1, ГРС Гвіздець, ГРС Сопів, ГРС Микитинці, ГРС Снятин-1, ГРС Снятин-2, ГРС Джурів, ГРС Тулову, ГРС Завалля, ГРС Княже, ГРС Заболотів, ГРС Косів, ГРС Кути, ГРС Рожнів, ГРС Яблунів, ГРС Тлумач, ГРС Городенку, ГРС Торговицю- 2, ГРС Сідлище
Дата | Компонентний склад газу, мол.% | [9 empty] | Температура точки роси по волозі (Р=0,4МПа) | Густина | Теплота згоряння нижча | Число Воббе вище | Маса механічних домішок | Масова концентрація сірководню | Масова концентрація меркаптанової сірки
| метан | етан | пропан | і-бутан | н-бутан | пентани | гексани та вищі | азот | діоксид вуглецю | кисень |  | при 20 ºС, 101,325 кПа
[11 empty] | ºС | кг/м3 | МДж/м3 | МДж/м3 | г/м3 | г/м3 | г/м3
1 | 3 | 4 | 5 | 6 | 7 | 8 | 9 | 10 | 11 | 12 | 13 | 14 | 15 | 16 | 17 | 18 | 19
4 | 94.1705 | 3.0992 | 0.8824 | 0.1259 | 0.1455 | 0.0566 | 0.016 | 0.8999 | 0.5982 | 0.0057 | -20.3 | 0.7148 | 34.4878 | 49.6213 | не виявлено | <0,0001 | <0,0002
11 | 93.4873 | 3.3463 | 0.8831 | 0.1133 | 0.1486 | 0.0733 | 0.0241 | 1.0494 | 0.871 | 0.0035 | -20.3 | 0.7207 | 34.433 | 49.433
18 | 93.1225 | 3.5093 | 0.9068 | 0.1133 | 0.1521 | 0.0811 | 0.0272 | 1.1173 | 0.967 | 0.0034 | -18.3 | 0.7237 | 34.448 | 49.2517
25 | 93.0164 | 3.5503 | 0.9098 | 0.1113 | 0.1525 | 0.0817 | 0.0314 | 1.1373 | 1.006 | 0.0033 | -17.3 | 0.7246 | 34.4455 | 49.2152 | не виявлено | <0,0001 | <0,0002
|  | Головний інженер Богородчанського ЛВУМГ | [9 empty] | В. Опацький
|  | Хімік ВХАЛ Богородчанського ЛВУМГ | [9 empty] | Н.Сапіжак