## Лист1
ПАТ "УКРТРАНСГАЗ"
Філія УМГ "Прикарпаттрансгаз"
Богородчанське ЛВУМГ
Вимірювальна хіміко - аналітична лабораторія
Свідоцтво про атестацію № ІФ 760 від 12.06.2014 р.
чинне до 12.06.2019 р.
Паспорт фізико-хімічних показників природного газу переданого Богородчанським ЛВУМГ та прийнятого ПАТ "Івано- Франківськгаз" по ПГРС - Тисмениця за січень 2016 року
Дата відбору | Компонентний склад газу, мол% | [9 empty] | Температура точки роси по волозі (Р=0,4МПа) | Густина | Теплота згоряння нижча | Число Воббе вище | Маса механічних домішок | Масова концентрація сірководню | Масова концентрація меркаптанової сірки
| метан | етан | пропан | і-бутан | н-бутан | пентани | гексани та вищі | азот | діоксид вуглецю | кисень |  | при 20 ºС, 101,325 кПа
[11 empty] | ºС | кг/м3 | МДж/м3 | МДж/м3 | г/м3 | г/м3 | г/м3
1 | 3 | 4 | 5 | 6 | 7 | 8 | 9 | 10 | 11 | 12 | 13 | 14 | 15 | 16 | 17 | 18 | 19
4 | 93.923 | 3.1757 | 0.8802 | 0.1214 | 0.1476 | 0.0627 | 0.0328 | 0.9493 | 0.7014 | 0.0059 | -12 | 0.7173 | 34.4817 | 49.5248
11 | 93.5212 | 3.3178 | 0.876 | 0.1136 | 0.1488 | 0.074 | 0.0221 | 1.0573 | 0.8654 | 0.0037 | -11.9 | 0.7203 | 34.4195 | 49.3289 | не виявлено | <0,0001 | <0,0002
18 | 93.0643 | 3.5225 | 0.9135 | 0.1146 | 0.1543 | 0.096 | 0.0371 | 1.1283 | 0.9673 | 0.0035 |  | 0.7246 | 34.4807 | 49.2665
25 | 93.0138 | 3.5445 | 0.9101 | 0.1118 | 0.1536 | 0.0832 | 0.0272 | 1.1496 | 1.0028 | 0.0034 |  | 0.7246 | 34.4383 | 49.2075
|  | Головний інженер Богородчанського ЛВУМГ | [9 empty] | В. Опацький
|  | Хімік ВХАЛ Богородчанського ЛВУМГ | [9 empty] | Н. Сапіжак