## Лист1
ПАТ "УКРТРАНСГАЗ"
Філія УМГ "Прикарпаттрансгаз"
Богородчанське ЛВУМГ
Вимірювальна хіміко - аналітична лабораторія
Свідоцтво про атестацію № ІФ 760 від 12.06.2014 р.
чинне до 12.06.2019 р.
Паспорт фізико-хімічних показників природного газу переданого Богородчанським ЛВУМГ та прийнятого ПАТ "Івано- Франківськгаз" по ГРС-Старий Лисець за січень 2016 року
Дата відбору | Компонентний склад газу, мол% | [9 empty] | Температура точки роси по волозі (Р=0,4МПа) | Густина | Теплота згоряння нижча | Число Воббе вище | Маса механічних домішок | Масова концентрація сірководню | Масова концентрація меркаптанової сірки
| метан | етан | пропан | і-бутан | н-бутан | пентани | гексани та вищі | азот | діоксид вуглецю | кисень |  | при 20 ºС, 101,325 кПа
[11 empty] | ºС | кг/м3 | МДж/м3 | МДж/м3 | г/м3 | г/м3 | г/м3
1 | 3 | 4 | 5 | 6 | 7 | 8 | 9 | 10 | 11 | 12 | 13 | 14 | 15 | 16 | 17 | 18 | 19
4 | 95.692 | 2.1481 | 0.5962 | 0.0844 | 0.0969 | 0.0387 | 0.0225 | 0.8513 | 0.8513 | 0.0069 |  | 0.7022 | 34.0709 | 49.4817
11 | 95.6411 | 2.0036 | 0.6429 | 0.1023 | 0.1547 | 0.0749 | 0.0529 | 0.7974 | 0.5229 | 0.0074 |  | 0.7055 | 34.1904 | 49.5364
18 | 94.9711 | 2.4469 | 0.6697 | 0.093 | 0.1297 | 0.0768 | 0.0415 | 0.9186 | 0.649 | 0.0038 |  | 0.7095 | 34.1996 | 49.4027
25 | 94.9291 | 2.4171 | 0.6875 | 0.0909 | 0.1341 | 0.0687 | 0.0519 | 0.9393 | 0.6766 | 0.0048 |  | 0.7101 | 34.1915 | 49.3689
|  | Головний інженер Богородчанського ЛВУМГ | [9 empty] | В. Опацький
|  | Хімік ВХАЛ Богородчанського ЛВУМГ | [9 empty] | Н. Сапіжак