## Прогрес
ПАТ "Укртрансгаз" | [11 empty] | Вимірювальна хіміко-аналітична лабораторія Хустського ЛВУМГ
філія УМГ "Прикарпаттрансгаз" | [11 empty] | Свідоцтво про атестацю № РВ-0060-15
Хустське ЛВУМГ | [11 empty] | видано 30.11.2015р. чинне до 29.11.2020р.
ПАСПОРТ ФІЗИКО-ХІМІЧНИХ ПОКАЗНИКІВ ПРИРОДНОГО ГАЗУ
переданого Хустським ЛВУМГ та прийнятого ПАТ "Ів-Франківськгаз"
ГРС "Ілемня" газопроводу "ПРОГРЕС" за період
з 01.01.2016р. по 31.01.2016р.
Число місяця | Компонентний склад, % мол. | [9 empty] | Точка роси вологи (Р = 3,92 МПа), оС | Густина, кг/м3 | Теплота згорання нижча, МДж/м3 | Число Воббе вище, МДж/м3 | Маса механічних домішок, г/м3 | Масова концентрація сірководню, г/м3 | Масова концентрація меркаптанової сірки, г/м3
| метан | етан | пропан | ізо-бутан | н-бутан | пентани | гексани та вищі | азот | діоксид вуглецю | кисень
при 20оС,
101,325кПа
04.01. | 96.33 | 2.007 | 0.624 | 0.101 | 0.1 | 0.034 | 0.005 | 0.664 | 0.129 | 0.006 | -20.5 | 0.6966 | 34.21 | 49.89
11.01. | 95.235 | 2.525 | 0.732 | 0.109 | 0.12 | 0.046 | 0.019 | 0.82 | 0.387 | 0.007 | -19.3 | 0.7059 | 34.32 | 49.7
18.01. | 95.394 | 2.48 | 0.729 | 0.109 | 0.117 | 0.043 | 0.013 | 0.772 | 0.339 | 0.004 | -19.2 | 0.7045 | 34.32 | 49.76
25.01. | 95.822 | 2.314 | 0.736 | 0.118 | 0.117 | 0.041 | 0.028 | 0.648 | 0.172 | 0.004 | -17.9 | 0.7016 | 34.4 | 49.98 | 0 | 0.0001 | 0.0001
Середній розрахунок за місяць | 95.695 | 2.332 | 0.705 | 0.109 | 0.114 | 0.041 | 0.016 | 0.726 | 0.257 | 0.005 | -19.225 | 0.70215 | 34.3125 | 49.8325 | 0 | 0.0001 | 0.0001
| Начальник Хустського ЛВУМГ | [5 empty] | Шак В.Ю. | [7 empty] | 01.02.2016р.
| Хімік ВХАЛ Хустського ЛВУМГ | [5 empty] | Шишола В.Й. | [7 empty] | 01.02.2016р.