## Лист1
ПАТ "УКРТРАНСГАЗ"
Філія УМГ "Прикарпаттрансгаз"
Долинське ЛВУМГ
Вимірювальна хіміко - аналітична лабораторія
Свідоцтво про атестацію № ІФ 757 від 28.05.2014 р.
чинне до 28.05.2019 р.
Паспорт фізико-хімічних показників природного газу переданого Долинським ЛВУМГ та прийнятого ПАТ "Івано-Франківськгаз" по газопроводу "Пасічна-Долина" за січень 2016 року
на ГРС Долина, ГРС Рожнятів, ГРС Вільхівка, ГРС Яворів, ГРС Підбереж, ГРС Болехів, ГРС Брошнів, Сваричів, ГРС Росільна, ГРС Солотвин
Дата | Компонентний склад газу, об% | [9 empty] | Температура точки роси по волозі (Р=0,4МПа) | Густина | Теплота згоряння нижча | Число Воббе вище | Маса механічних домішок | Масова концентрація сірководню | Масова концентрація меркаптанової сірки
| метан | етан | пропан | і-бутан | н-бутан | пентани | гексани та вищі | азот | діоксид вуглецю | кисень |  | при 20 ºС, 101,325 кПа
[11 empty] | ºС | кг/м3 | ккал/м3 | ккал/м3 | г/м3 | г/м3 | г/м3
1 | 3 | 4 | 5 | 6 | 7 | 8 | 9 | 10 | 11 | 12 | 13 | 14 | 15 | 16 | 17 | 18 | 19
12 | 93.142 | 4.116 | 0.558 | 0.069 | 0.09 | 0.043 | 0.058 | 0.894 | 1.024 | 0.006 | -6.4 | 0.7215 | 8217 | 11769 | не виявлено | 0.0002 | 0.0003
19 | 93.092 | 3.865 | 0.72 | 0.089 | 0.117 | 0.054 | 0.064 | 0.958 | 1.04 | 0.001 | -6.3 | 0.7238 | 8229 | 11768
26 | 92.741 | 4.043 | 0.72 | 0.087 | 0.116 | 0.03 | 0.109 | 1.037 | 1.114 | 0.003 | -5.7 | 0.7267 | 8235 | 11751
|  | Начальник Долинського ЛВУМГ | [9 empty] | Бойко В. Т
|  | В. о. інженера-лаборанта 2 к. Долинського ЛВУМГ | [9 empty] | Тишківський М. Й.