## Лист1
ПАТ "УКРТРАНСГАЗ"
Філія УМГ "Прикарпаттрансгаз"
Долинське ЛВУМГ
Вимірювальна хіміко - аналітична лабораторія
Свідоцтво про атестацію № ІФ 757 від 28.05.2014 р.
чинне до 28.05.2019 р.
Паспорт фізико-хімічних показників природного газу переданого Долинським ЛВУМГ та прийнятого ПАТ "Івано-Франківськгаз" по газопроводу "ДУГ-1" за січень 2016 року
на ГРС Вигода, ГРС Мислівка, ГРС Вишків
Дата | Компонентний склад газу, об% | [9 empty] | Температура точки роси по волозі (Р=0,4МПа) | Густина | Теплота згоряння нижча | Число Воббе вище | Маса механічних домішок | Масова концентрація сірководню | Масова концентрація меркаптанової сірки
| метан | етан | пропан | і-бутан | н-бутан | пентани | гексани та вищі | азот | діоксид вуглецю | кисень |  | при 20 ºС, 101,325 кПа
[11 empty] | ºС | кг/м3 | ккал/м3 | ккал/м3 | г/м3 | г/м3 | г/м3
1 | 3 | 4 | 5 | 6 | 7 | 8 | 9 | 10 | 11 | 12 | 13 | 14 | 15 | 16 | 17 | 18 | 19
12 | 93.308 | 3.471 | 0.897 | 0.112 | 0.146 | 0.064 | 0.059 | 0.998 | 0.944 | 0.001 | -5.1 | 0.7237 | 8242 | 11787 | не виявлено | 0.0002 | 0.0003
19 | 93.215 | 3.447 | 0.889 | 0.111 | 0.144 | 0.063 | 0.036 | 1.157 | 0.929 | 0.009 | -5.7 | 0.7233 | 8220 | 11758
26 | 92.978 | 3.537 | 0.899 | 0.109 | 0.146 | 0.07 | 0.038 | 1.21 | 1.006 | 0.007 | -5.1 | 0.7254 | 8219 | 11740
|  | Начальник Долинського ЛВУМГ | [9 empty] | Бойко В. Т
|  | В. о. інженера-лаборанта 2 к. Долинського ЛВУМГ | [9 empty] | Тишківський М. Й.