## Лист1
ПАТ "УКРТРАНСГАЗ"
Філія УМГ "Прикарпаттрансгаз"
Долинське ЛВУМГ
Вимірювальна хіміко - аналітична лабораторія
Свідоцтво про атестацію № ІФ 757 від 28.05.2014 р.
чинне до 28.05.2019 р.
Паспорт фізико-хімічних показників природного газу переданого Долинським ЛВУМГ та прийнятого ПАТ "Івано-Франківськгаз" по газопроводу "Івацевичі-Долина III" за січень 2016 року
на ГРС Витвиця
Дата | Компонентний склад газу, об% | [9 empty] | Температура точки роси по волозі (Р=0,4МПа) | Густина | Теплота згоряння нижча | Число Воббе вище | Маса механічних домішок | Масова концентрація сірководню | Масова концентрація меркаптанової сірки
| метан | етан | пропан | і-бутан | н-бутан | пентани | гексани та вищі | азот | діоксид вуглецю | кисень |  | при 20 ºС, 101,325 кПа
[11 empty] | ºС | кг/м3 | ккал/м3 | ккал/м3 | г/м3 | г/м3 | г/м3
1 | 3 | 4 | 5 | 6 | 7 | 8 | 9 | 10 | 11 | 12 | 13 | 14 | 15 | 16 | 17 | 18 | 19
12 | 93.566 | 3.317 | 0.853 | 0.107 | 0.139 | 0.058 | 0.084 | 0.996 | 0.878 | 0.002 | -7 | 0.7218 | 8236 | 11794 | не виявлено | 0.0003 | 0.0003
19 | 93.304 | 3.397 | 0.867 | 0.108 | 0.142 | 0.065 | 0.025 | 1.158 | 0.927 | 0.007 | -8.7 | 0.7224 | 8210 | 11753
26 | 93.253 | 3.403 | 0.867 | 0.107 | 0.142 | 0.069 | 0.033 | 1.172 | 0.948 | 0.006 | -8.2 | 0.7231 | 8211 | 11749
|  | Начальник Долинського ЛВУМГ | [9 empty] | Бойко В. Т
|  | В. о. інженера-лаборанта 2 к. Долинського ЛВУМГ | [9 empty] | Тишківський М. Й.