## Лист1
ПАТ "УКРТРАНСГАЗ"
Філія УМГ "Прикарпаттрансгаз"
Долинське ЛВУМГ
Вимірювальна хіміко - аналітична лабораторія
Свідоцтво про атестацію № ІФ 757 від 28.05.2014 р.
чинне до 28.05.2019 р.
Паспорт фізико-хімічних показників природного газу переданого Долинським ЛВУМГ та прийнятого ПАТ "Івано-Франківськгаз" за січень 2016 року
на ГРС ТОК
Дата | Компонентний склад газу, об% | [9 empty] | Температура точки роси по волозі (Р=0,4МПа) | Густина | Теплота згоряння нижча | Число Воббе вище | Маса механічних домішок | Масова концентрація сірководню | Масова концентрація меркаптанової сірки
| метан | етан | пропан | і-бутан | н-бутан | пентани | гексани та вищі | азот | діоксид вуглецю | кисень |  | при 20 ºС, 101,325 кПа
[11 empty] | ºС | кг/м3 | ккал/м3 | ккал/м3 | г/м3 | г/м3 | г/м3
1 | 3 | 4 | 5 | 6 | 7 | 8 | 9 | 10 | 11 | 12 | 13 | 14 | 15 | 16 | 17 | 18 | 19
12 | 93.413 | 3.403 | 0.877 | 0.108 | 0.141 | 0.054 | 0.087 | 0.999 | 0.917 | 0.001 | -9.9 | 0.7231 | 8242 | 11791 | не виявлено | 0.0003 | 0.0003
19 | 93.163 | 3.53 | 0.903 | 0.111 | 0.146 | 0.064 | 0.054 | 1.044 | 0.984 | 0.001 | -8.4 | 0.7246 | 8238 | 11774
26 | 93.062 | 3.518 | 0.892 | 0.106 | 0.141 | 0.039 | 0.088 | 1.144 | 1.007 | 0.003 | -8.1 | 0.7254 | 8228 | 11753
|  | Начальник Долинського ЛВУМГ | [9 empty] | Бойко В. Т
|  | В. о. інженера-лаборанта 2 к. Долинського ЛВУМГ | [9 empty] | Тишківський М. Й.