## Лист1
ПАТ "УКРТРАНСГАЗ"
Філія УМГ "Прикарпаттрансгаз"
Долинське ЛВУМГ
Вимірювальна хіміко - аналітична лабораторія
Свідоцтво про атестацію № ІФ 757 від 28.05.2014 р.
чинне до 28.05.2019 р.
Паспорт фізико-хімічних показників природного газу переданого Долинським ЛВУМГ та прийнятого ПАТ "Івано-Франківськгаз" по газопроводу "Торжок-Долина" за січень 2016 року
на ГРС Цвітова
Дата | Компонентний склад газу, об% | [9 empty] | Температура точки роси по волозі (Р=0,4МПа) | Густина | Теплота згоряння нижча | Число Воббе вище | Маса механічних домішок | Масова концентрація сірководню | Масова концентрація меркаптанової сірки
| метан | етан | пропан | і-бутан | н-бутан | пентани | гексани та вищі | азот | діоксид вуглецю | кисень |  | при 20 ºС, 101,325 кПа
[11 empty] | ºС | кг/м3 | ккал/м3 | ккал/м3 | г/м3 | г/м3 | г/м3
1 | 3 | 4 | 5 | 6 | 7 | 8 | 9 | 10 | 11 | 12 | 13 | 14 | 15 | 16 | 17 | 18 | 19
12 | 93.635 | 3.309 | 0.864 | 0.11 | 0.135 | 0.052 | 0.064 | 0.982 | 0.847 | 0.002 | -6.4 | 0.7207 | 8233 | 11799 | не виявлено | 0.0002 | 0.0003
19 | 93.512 | 3.335 | 0.874 | 0.112 | 0.138 | 0.06 | 0.028 | 1.085 | 0.851 | 0.005 | -9 | 0.7208 | 8219 | 11778
26 | 93.511 | 3.328 | 0.875 | 0.114 | 0.14 | 0.064 | 0.026 | 1.089 | 0.848 | 0.005 | -7 | 0.7209 | 8220 | 11779
|  | Начальник Долинського ЛВУМГ | [9 empty] | Бойко В. Т
|  | В. о. інженера-лаборанта 2 к. Долинського ЛВУМГ | [9 empty] | Тишківський М. Й.