## Лист1
ПАТ "УКРТРАНСГАЗ"
Філія УМГ "Прикарпаттрансгаз"
Долинське ЛВУМГ
Вимірювальна хіміко - аналітична лабораторія
Свідоцтво про атестацію № ІФ 757 від 28.05.2014 р.
чинне до 28.05.2019 р.
Паспорт фізико-хімічних показників природного газу переданого Долинським ЛВУМГ та прийнятого ПАТ "Івано-Франківськгаз" по газопроводу "Угерсько-Івано-Франківськ" за січень 2016 року
на ГРС Калуш-1, ГРС Вістова, ГРС Голинь
Дата | Компонентний склад газу, об% | [9 empty] | Температура точки роси по волозі (Р=0,4МПа) | Густина | Теплота згоряння нижча | Число Воббе вище | Маса механічних домішок | Масова концентрація сірководню | Масова концентрація меркаптанової сірки
| метан | етан | пропан | і-бутан | н-бутан | пентани | гексани та вищі | азот | діоксид вуглецю | кисень |  | при 20 ºС, 101,325 кПа
[11 empty] | ºС | кг/м3 | ккал/м3 | ккал/м3 | г/м3 | г/м3 | г/м3
1 | 3 | 4 | 5 | 6 | 7 | 8 | 9 | 10 | 11 | 12 | 13 | 14 | 15 | 16 | 17 | 18 | 19
12 | 93.03 | 3.872 | 0.581 | 0.072 | 0.092 | 0.044 | 0.04 | 1.272 | 0.989 | 0.008 | -5.1 | 0.7214 | 8172 | 11708 | не виявлено | 0.0002 | 0.0003
19 | 93.263 | 3.669 | 0.643 | 0.079 | 0.105 | 0.049 | 0.069 | 1.163 | 0.958 | 0.002 | -4.5 | 0.7214 | 8193 | 11737
26 | 93.062 | 3.66 | 0.657 | 0.079 | 0.106 | 0.028 | 0.109 | 1.267 | 1.029 | 0.003 | -3.3 | 0.7235 | 8187 | 11711
|  | Начальник Долинського ЛВУМГ | [9 empty] | Бойко В. Т
|  | В. о. інженера-лаборанта 2 к. Долинського ЛВУМГ | [9 empty] | Тишківський М. Й.