## Лист1
ПАТ "УКРТРАНСГАЗ"
Філія УМГ "Прикарпаттрансгаз"
Долинське ЛВУМГ
Вимірювальна хіміко - аналітична лабораторія
Свідоцтво про атестацію № ІФ 757 від 28.05.2014 р.
чинне до 28.05.2019 р.
Паспорт фізико-хімічних показників природного газу переданого Долинським ЛВУМГ та прийнятого ПАТ "Івано-Франківськгаз" по перемичці газопроводів "Угерсько-Івано-Франківськ-Угерсько-Івано-Франківськ-Чернівці" за січень 2016 року
на ГРС Стефанівка
Дата | Компонентний склад газу, об% | [9 empty] | Температура точки роси по волозі (Р=0,4МПа) | Густина | Теплота згоряння нижча | Число Воббе вище | Маса механічних домішок | Масова концентрація сірководню | Масова концентрація меркаптанової сірки
| метан | етан | пропан | і-бутан | н-бутан | пентани | гексани та вищі | азот | діоксид вуглецю | кисень |  | при 20 ºС, 101,325 кПа
[11 empty] | ºС | кг/м3 | ккал/м3 | ккал/м3 | г/м3 | г/м3 | г/м3
1 | 3 | 4 | 5 | 6 | 7 | 8 | 9 | 10 | 11 | 12 | 13 | 14 | 15 | 16 | 17 | 18 | 19
12 | 96.476 | 0.661 | 0.156 | 0.02 | 0.031 | 0.017 | 0.004 | 2.44 | 0.194 | 0.001 | -5.7 | 0.69 | 7846 | 11509 | не виявлено | 0.0002 | 0.0003
19 | 95.813 | 0.657 | 0.157 | 0.02 | 0.031 | 0.019 | 0.029 | 3.076 | 0.195 | 0.003 | -5.7 | 0.6939 | 7803 | 11413
26 | 95.607 | 0.661 | 0.156 | 0.02 | 0.031 | 0.018 | 0.004 | 3.306 | 0.194 | 0.003 | -5.3 | 0.6943 | 7777 | 11372
|  | Начальник Долинського ЛВУМГ | [9 empty] | Бойко В. Т
|  | В. о. інженера-лаборанта 2 к. Долинського ЛВУМГ | [9 empty] | Тишківський М. Й.