## Лист1
ПАТ "УКРТРАНСГАЗ"
Філія УМГ "Прикарпаттрансгаз"
Долинське ЛВУМГ
Вимірювальна хіміко - аналітична лабораторія
Свідоцтво про атестацію № ІФ 757 від 28.05.2014 р.
чинне до 28.05.2019 р.
Паспорт фізико-хімічних показників природного газу переданого Долинським ЛВУМГ та прийнятого ПАТ "Івано-Франківськгаз" по газопроводу "Угерсько-Івано-Франківськ-Чернівці" за січень 2016 року
на ГРС Калуш-2, ГРС Войнилів, ГРС Майдан
Дата | Компонентний склад газу, об% | [9 empty] | Температура точки роси по волозі (Р=0,4МПа) | Густина | Теплота згоряння нижча | Число Воббе вище | Маса механічних домішок | Масова концентрація сірководню | Масова концентрація меркаптанової сірки
| метан | етан | пропан | і-бутан | н-бутан | пентани | гексани та вищі | азот | діоксид вуглецю | кисень |  | при 20 ºС, 101,325 кПа
[11 empty] | ºС | кг/м3 | ккал/м3 | ккал/м3 | г/м3 | г/м3 | г/м3
1 | 3 | 4 | 5 | 6 | 7 | 8 | 9 | 10 | 11 | 12 | 13 | 14 | 15 | 16 | 17 | 18 | 19
12 | 93.171 | 4.164 | 0.609 | 0.076 | 0.099 | 0.044 | 0.006 | 0.778 | 1.052 | 0.001 | -4.5 | 0.7209 | 8221 | 11781 | не виявлено | 0.0002 | 0.0003
19 | 92.97 | 4.009 | 0.687 | 0.084 | 0.112 | 0.053 | 0.07 | 0.942 | 1.072 | 0.001 | -5.1 | 0.7245 | 8232 | 11767
26 | 92.687 | 4.066 | 0.691 | 0.083 | 0.112 | 0.063 | 0.05 | 1.067 | 1.174 | 0.007 | -5 | 0.7264 | 8214 | 11726
|  | Начальник Долинського ЛВУМГ | [9 empty] | Бойко В. Т
|  | В. о. інженера-лаборанта 2 к. Долинського ЛВУМГ | [9 empty] | Тишківський М. Й.