## Лист1
ПАТ "УКРТРАНСГАЗ"
Філія УМГ "Прикарпаттрансгаз"
Богородчанське ЛВУМГ
Вимірювальна хіміко - аналітична лабораторія
Свідоцтво про атестацію № ІФ 760 від 12.06.2014 р.
чинне до 12.06.2019 р.
Паспорт фізико-хімічних показників природного газу переданого Богородчанським ЛВУМГ та прийнятого ПАТ "Івано- Франківськгаз" по газопроводу "Союз" за січень 2016 року
на ГРС Братишів, ГРС Осмолода, ГРС Ясень
Дата | Компонентний склад газу, мол% | [9 empty] | Температура точки роси по волозі (Р=0,4МПа) | Густина | Теплота згоряння нижча | Число Воббе вище | Маса механічних домішок | Масова концентрація сірководню | Масова концентрація меркаптанової сірки
| метан | етан | пропан | і-бутан | н-бутан | пентани | гексани та вищі | азот | діоксид вуглецю | кисень |  | при 20 ºС, 101,325 кПа
[11 empty] | ºС | кг/м3 | МДж/м3 | МДж/м3 | г/м3 | г/м3 | г/м3
1 | 3 | 4 | 5 | 6 | 7 | 8 | 9 | 10 | 11 | 12 | 13 | 14 | 15 | 16 | 17 | 18 | 19
4 | 95.0811 | 2.6424 | 0.7707 | 0.1147 | 0.1248 | 0.0471 | 0.0164 | 0.7999 | 0.3963 | 0.0065 | -20.5 | 0.7072 | 34.3765 | 49.3765
11 | 96.1827 | 2.105 | 0.6519 | 0.1049 | 0.1036 | 0.0337 | 0.009 | 0.6658 | 0.1366 | 0.0068 | -20.8 | 0.6979 | 34.2579 | 49.9082 | не виявлено
18 | 96.147 | 2.1436 | 0.6667 | 0.1067 | 0.1047 | 0.0347 | 0.0089 | 0.6402 | 0.1432 | 0.0042 | -18.6 | 0.6983 | 34.2863 | 49.9339 |  | <0,0001 | <0,0002
25 | 95.9057 | 2.3002 | 0.7216 | 0.1148 | 0.1118 | 0.0362 | 0.0103 | 0.6395 | 0.1555 | 0.0044 | -20.2 | 0.7003 | 34.3669 | 49.9739
|  | Головний інженер Богородчанського ЛВУМГ | [9 empty] | В. Опацький
|  | Хімік ВХАЛ Богородчанського ЛВУМГ | [9 empty] | Н. Сапіжак