## Лист1
ПАСПОРТ ФІЗИКО-ХІМІЧНИХ ПОКАЗНИКІВ ПРИРОДНОГО ГАЗУ
переданого Богородчанському ВУПЗГ та поданого Богородчанським УЕГГ на ГРС-Саджава (Ів-Франківська обл) по ПВВГ "Богородчани ПСГ" (3-а лінія)
за період з 01.12.2015 по 31.12.2015 р.
Число місяця | Компонентний склад, об’ємна частка % (%мол.) | [9 empty] | Густина, кг/м3 | Теплота згорання нижча. кал/м3 МДж/м3 | Число Воббе вище. ккал/м3 МДж/м3 | Температура точки роси при Р=3,92Мпа. °С | Маса механічних домішок. г/м3 | Масова концентрація меркаптанової сірки. г/м3 | Масова концентрація сірководню. г/м3
| Метан | Етан | Пропан | Ізо-бутан | Н-бутан | Пентани | Гексани та вищі | Азот | Діоксид вуглецю | Кисень
4 | 95.194 | 2.751 | 0.891 | 0.146 | 0.143 | 0.049 | 0.014 | 0.63 | 0.177 | 0.005 | 0.7071 | 8270 | 11972 | -18
5 | 95.647 | 2.465 | 0.798 | 0.129 | 0.129 | 0.044 | 0.016 | 0.607 | 0.16 | 0.005 | 0.7034 | 8240 | 11957 | -18
6 | 95.658 | 2.459 | 0.796 | 0.129 | 0.129 | 0.044 | 0.016 | 0.605 | 0.159 | 0.005 | 0.7033 | 8240 | 11957 | -17.4
11 | 95.257 | 2.701 | 0.879 | 0.142 | 0.141 | 0.048 | 0.02 | 0.629 | 0.178 | 0.005 | 0.7068 | 8270 | 11969
12 | 95.616 | 2.484 | 0.807 | 0.13 | 0.129 | 0.044 | 0.016 | 0.608 | 0.161 | 0.005 | 0.7037 | 8240 | 11958 | -17 | Відс. | 0.00018 | 6.4e-06
13 | 95.4617 | 2.5653 | 0.8437 | 0.1398 | 0.1382 | 0.0476 | 0.0193 | 0.6128 | 0.1662 | 0.0054 | 0.7048 | 34.5681 | 50.0989 | -18.2
18 | 95.3877 | 2.6088 | 0.854 | 0.1423 | 0.1391 | 0.0484 | 0.0166 | 0.6323 | 0.1654 | 0.0053 | 0.7052 | 34.5786 | 50.0967
19 | 95.4785 | 2.5523 | 0.8337 | 0.1373 | 0.1379 | 0.047 | 0.019 | 0.6245 | 0.1646 | 0.0051 | 0.7045 | 34.5531 | 50.0857 | -18.6
20 | 95.5599 | 2.5009 | 0.8198 | 0.1374 | 0.1382 | 0.048 | 0.0171 | 0.6111 | 0.1631 | 0.0044 | 0.704 | 34.5365 | 50.0833 | -17.1
21 | 95.4585 | 2.5692 | 0.8391 | 0.1407 | 0.1404 | 0.0485 | 0.0169 | 0.6144 | 0.1672 | 0.0049 | 0.7048 | 34.5663 | 50.0966 | -15.3
22 | 95.118 | 2.7751 | 0.9076 | 0.1518 | 0.1504 | 0.0524 | 0.0195 | 0.6375 | 0.1823 | 0.0054 | 0.7076 | 34.6666 | 50.1353 | -14.3
25 | 95.3051 | 2.6623 | 0.8727 | 0.1471 | 0.1432 | 0.051 | 0.016 | 0.6246 | 0.173 | 0.0051 | 0.706 | 34.6112 | 50.1147 | -12.7
26 | 95.0889 | 2.7955 | 0.9112 | 0.1526 | 0.15 | 0.0527 | 0.0181 | 0.6411 | 0.1849 | 0.005 | 0.7078 | 34.6708 | 50.1346 | -13.1
27 | 95.257 | 2.7018 | 0.8833 | 0.1481 | 0.145 | 0.0528 | 0.0161 | 0.6158 | 0.1767 | 0.005 | 0.7064 | 34.6314 | 50.1284 | -12.2 | Відс. | 0.00019 | 5.5e-06
28 | 95.0671 | 2.813 | 0.92 | 0.1539 | 0.1522 | 0.0528 | 0.0218 | 0.6321 | 0.1823 | 0.0048 | 0.7081 | 34.6913 | 50.1529 | -11.6
Керівник_________________________________________________________________ | [9 empty] | _______ |  |  | _________
[10 empty] | підпис |  |  | дата
Керівник лабораторії______________________________________________________ | [9 empty] | _______ |  |  | _________
[10 empty] | підпис |  |  | дата