## Лист1
ПАТ "УКРТРАНСГАЗ"
Філія УМГ "Прикарпаттрансгаз"
Богородчанське ЛВУМГ
Вимірювальна хіміко - аналітична лабораторія
Свідоцтво про атестацію № ІФ 760 від 12.06.2014 р.
чинне до 12.06.2019 р.
Паспорт фізико-хімічних показників природного газу переданого Богородчанським ЛВУМГ та прийнятого ПАТ "Івано- Франківськгаз" по ГРС - Стримба за січень 2016 року
на ГРС-Стримбу , ГРС-Перерісль, ГРС-Липове
Дата відбору | Компонентний склад газу, мол% | [9 empty] | Температура точки роси по волозі (Р=0,4МПа) | Густина | Теплота згоряння нижча | Число Воббе вище | Маса механічних домішок | Масова концентрація сірководню | Масова концентрація меркаптанової сірки
| метан | етан | пропан | і-бутан | н-бутан | пентани | гексани та вищі | азот | діоксид вуглецю | кисень |  | при 20 ºС, 101,325 кПа
[11 empty] | ºС | кг/м3 | МДж/м3 | МДж/м3 | г/м3 | г/м3 | г/м3
1 | 3 | 4 | 5 | 6 | 7 | 8 | 9 | 10 | 11 | 12 | 13 | 14 | 15 | 16 | 17 | 18 | 19
4 | 93.0657 | 3.2864 | 1.2783 | 0.2367 | 0.4269 | 0.2654 | 0.3386 | 0.5372 | 0.5617 | 0.0032 |  | 0.7396 | 35.8145 | 50.6033 | не виявлено | <0,0001 | <0,0002
11 | 92.2116 | 3.7423 | 1.5454 | 0.2689 | 0.4668 | 0.2398 | 0.1405 | 0.6302 | 0.7511 | 0.0034 |  | 0.743 | 35.7519 | 50.3992
18 | 93.1326 | 3.35 | 1.297 | 0.2469 | 0.4357 | 0.2661 | 0.2014 | 0.5453 | 0.5219 | 0.0029 |  | 0.7361 | 35.6897 | 50.5531
25 | 92.5735 | 3.6702 | 1.4983 | 0.2532 | 0.443 | 0.2228 | 0.114 | 0.5998 | 0.6221 | 0.0031 |  | 0.7385 | 35.6794 | 50.4562
|  | Головний інженер Богородчанського ЛВУМГ | [9 empty] | В. Опацький
|  | Хімік ВХАЛ Богородчанського ЛВУМГ | [9 empty] | Н.Сапіжак