## Лист1
ПАТ "УКРТРАНСГАЗ"
Філія "УМГ"ХАРКІВТРАНСГАЗ"
Миколаївське ЛВУМГ
Вимірювальна хіміко-аналітична лабораторія
Свідоцтво про атестацію № PH - 0050/2015 дійсне до 27.05.2020 р.
ПАСПОРТ ФІЗИКО-ХІМІЧНИХ ПАРАМЕТРІВ ПРИРОДНОГО ГАЗУ
протранспортованого УМГ "ХАРКІВТРАНСГАЗ" Миколаївським ЛВУМГ
по магістральним газопроводам ШДКРІ-ШДО за період з 01.01.2016 по 31.01.2016р. (точка відбору - ГРС-1 м. Миколаїв)
Дата відбору проби (числа місяця) | Умови відбору проби |  | Дата аналізу проби (числа місяця) | Компонентний склад МВУ 05-61-2005, об'ємна частка, % | [13 empty] | Температура точки роси по волозі при 4,0 МПа, оС | Теплота згоряння нижча ГОСТ22667-82, ккал/м3 | Число Воббе вище ГОСТ22667-82, ккал/м3 | Густина, кг/м3 |  |  | Маса механічних домішок,г/м3 ГОСТ 22387.4-77 | Масова концентрація меркаптанової сірки, г/м3 ГОСТ 22387.2-97 | Масова концентрація сірководню, г/м3 ГОСТ 22387.2-97
|  |  |  | метан | етан | пропан | і-бутани | н-бутан | нео-пентани | і-пентан | н-пентан | гексани та вищі | кисень | азот |  | діоксид вуглецю |  |  |  |  | пікнометрична | лабораторний хроматограф | потоковий хроматограф
| Р, кгс/см2 | t, ºС | [11 empty] | об. % | мол.% | об. % | мол. %
при 20 ºС , 101,325 кПа
1 |  |  | 1 | [21 empty] | < 0,0002 *) | < 0,0001 *)
2 |  |  | 2
3 |  |  | 3
4 | 36.5 | 11 | 4 | 95.867 | 2.246 | 0.696 | 0.106 | 0.113 | 0.001 | 0.023 | 0.016 | 0.016 | 0.009 | 0.752 | 0.751 | 0.155 | 0.155 | -21.1 | 8194 | 11913 |  | 0.701
5 | 35.6 | 10 | 5 | 96.043 | 2.146 | 0.665 | 0.102 | 0.108 | 0.001 | 0.021 | 0.015 | 0.018 | 0.008 | 0.728 | 0.727 | 0.145 | 0.145 | -22.7 | 8185 | 11912 |  | 0.699
6 | 36 | 10 | 6 | 95.959 | 2.195 | 0.681 | 0.105 | 0.11 | 0.001 | 0.022 | 0.016 | 0.019 | 0.008 | 0.735 | 0.734 | 0.149 | 0.149 | -23.4 | 8191 | 11914 |  | 0.7
7 |  |  | 7
8 |  |  | 8
9 |  |  | 9
10 |  |  | 10
11 | 37.5 | 10 | 11 | 95.515 | 2.429 | 0.747 | 0.11 | 0.123 | 0.001 | 0.025 | 0.019 | 0.02 | 0.009 | 0.823 | 0.821 | 0.179 | 0.18 | -21.6 | 8210 | 11911 |  | 0.704
12 | 38.6 | 10 | 12 | 95.553 | 2.411 | 0.74 | 0.109 | 0.121 | 0.001 | 0.025 | 0.018 | 0.025 | 0.008 | 0.811 | 0.809 | 0.178 | 0.179 | -20.8 | 8210 | 11912 | 0.704 | 0.703
13 | 39.5 | 10 | 13 | 95.46 | 2.465 | 0.758 | 0.111 | 0.123 | 0.001 | 0.025 | 0.018 | 0.026 | 0.01 | 0.818 | 0.816 | 0.185 | 0.186 | -21.4 | 8215 | 11914 |  | 0.704
14 | 39 | 10 | 14 | 95.45 | 2.465 | 0.756 | 0.111 | 0.123 | 0.001 | 0.025 | 0.018 | 0.027 | 0.012 | 0.826 | 0.824 | 0.186 | 0.187 | -20.1 | 8214 | 11912 |  | 0.704 |  | не виявл.
15 | 38.6 | 10 | 15 | 95.677 | 2.35 | 0.73 | 0.111 | 0.118 | 0.001 | 0.023 | 0.017 | 0.029 | 0.009 | 0.767 | 0.765 | 0.168 | 0.169 | -21.7 | 8209 | 11918 |  | 0.703
16 | 38.5 | 10 | 16 | 95.869 | 2.247 | 0.699 | 0.107 | 0.112 | 0.001 | 0.022 | 0.016 | 0.028 | 0.008 | 0.731 | 0.73 | 0.16 | 0.16 | -21.1 | 8200 | 11918 |  | 0.701
17 |  |  | 17
18 | 37.5 | 9 | 18 | 95.977 | 2.188 | 0.683 | 0.106 | 0.108 | 0.001 | 0.021 | 0.014 | 0.027 | 0.01 | 0.714 | 0.713 | 0.151 | 0.151 | -23.1 | 8194 | 11918 |  | 0.7
19 | 36.4 | 9 | 19 | 96.014 | 2.175 | 0.683 | 0.107 | 0.107 | 0.001 | 0.02 | 0.014 | 0.011 | 0.009 | 0.711 | 0.71 | 0.148 | 0.148 | -21.6 | 8188 | 11915 |  | 0.7
20 | 35.3 | 9 | 20 | 95.962 | 2.199 | 0.692 | 0.108 | 0.111 | 0.001 | 0.022 | 0.015 | 0.015 | 0.008 | 0.714 | 0.713 | 0.153 | 0.153 | -20.6 | 8193 | 11917 |  | 0.7
21 | 35 | 9 | 21 | 95.684 | 2.309 | 0.707 | 0.104 | 0.114 | 0.001 | 0.024 | 0.018 | 0.02 | 0.008 | 0.832 | 0.83 | 0.181 | 0.181 | -19.8 | 8194 | 11900 |  |  | 0.7024
22 | 34 | 9 | 22 | 95.203 | 2.49 | 0.767 | 0.11 | 0.127 | 0.001 | 0.024 | 0.019 | 0.02 | 0.008 | 1.036 | 1.034 | 0.195 | 0.196 | -20.2 | 8199 | 11879 |  |  | 0.7057
23 | 36.5 | 9 | 23 | 94.911 | 2.62 | 0.808 | 0.113 | 0.133 | 0.001 | 0.024 | 0.018 | 0.018 | 0.008 | 1.139 | 1.137 | 0.206 | 0.207 |  | 8205 | 11869 |  |  | 0.7077
24 | 36.9 | 9 | 24 | 95.047 | 2.584 | 0.789 | 0.113 | 0.129 | 0.001 | 0.024 | 0.017 | 0.018 | 0.008 | 1.072 | 1.07 | 0.197 | 0.198 |  | 8205 | 11878 |  |  | 0.7067
25 | 36.4 | 9 | 25 | 95.108 | 2.551 | 0.786 | 0.111 | 0.127 | 0.001 | 0.024 | 0.018 | 0.018 | 0.007 | 1.065 | 1.063 | 0.185 | 0.186 |  | 8203 | 11880 |  |  | 0.7062
26 | 37.3 | 9 | 26 | 95.109 | 2.559 | 0.78 | 0.112 | 0.129 | 0.001 | 0.024 | 0.018 | 0.018 | 0.008 | 1.059 | 1.057 | 0.183 | 0.184 |  | 8204 | 11881 |  |  | 0.7063 | не виявл.
27 | 38.5 | 9 | 27 | 94.935 | 2.633 | 0.801 | 0.111 | 0.13 | 0.001 | 0.024 | 0.018 | 0.019 | 0.008 | 1.137 | 1.135 | 0.184 | 0.184 |  | 8206 | 11874 |  |  | 0.7074
28 | 39.4 | 9 | 28 | 94.493 | 2.779 | 0.86 | 0.12 | 0.143 | 0.001 | 0.027 | 0.021 | 0.022 | 0.008 | 1.341 | 1.338 | 0.186 | 0.187 |  | 8213 | 11855 |  |  | 0.7106
29 | 38.5 | 9 | 29 | 94.162 | 2.81 | 0.831 | 0.114 | 0.146 | 0.001 | 0.024 | 0.019 | 0.022 | 0.008 | 1.684 | 1.681 | 0.18 | 0.18 |  | 8182 | 11801 |  |  | 0.7119
30 | 38.4 | 9 | 30 | 94.193 | 2.726 | 0.783 | 0.106 | 0.136 | 0.001 | 0.022 | 0.017 | 0.019 | 0.008 | 1.82 | 1.816 | 0.17 | 0.17 |  | 8155 | 11771 |  |  | 0.7109
31 | 38.7 | 10 | 31 | 94.442 | 2.654 | 0.758 | 0.103 | 0.13 | 0.001 | 0.022 | 0.017 | 0.018 | 0.008 | 1.681 | 1.678 | 0.166 | 0.166 |  | 8157 | 11788 |  |  | 0.7092
* ) вміст меркаптанової сірки та сірководню за даними, наданими постачальниками газу
| Начальник Миколаївського ЛВУМГ Литвинюк Є.О. | [18 empty] | 01.02. 2016р.
| Підрозділу підприємства, якому підпорядкована ВХАЛ | [13 empty] | прізвище |  |  | підпис |  |  | дата
| Завідувач ВХАЛ Миколаївського ЛВУМГ Бартальова С.В. | [18 empty] | 01.02. 2016р.
| ВХАЛ, де здійснювались аналізи газу | [13 empty] | прізвище |  |  | підпис |  |  | дата