## Лист1
Паспорт фізико-хімічних показників природного газу
переданого Лубенським ЛВУ МГ та прийнятим ПАТ "Полтавагаз" на ГРС Безсали ( ГРС Ісківці )
по газопроводу Єлець-Курськ-Київ (ЄКК) за період
з 1.01.2016 р. по 31.01.2016 р.
Число місяця | Компонентний склад, % мол. | [11 empty] | Густина, кг/м3 | Теплота згоряння нижча, МДж/м3 (кВт·год/м3) | Теплота згоряння вища, МДж/м3 (кВт·год/м3) | Число Воббе вище, МДж/м3 (кВт·год/м3) | Точка роси вологи (Р=3,92МПа), оС | Температура точки роси вуглеводнів , оС | Масова концентрація сірководню, г/м3 | Масова концентрація меркаптанової сірки, г/м3 | Маса механічних домішок, г/м3
| метан | етан | пропан | ізо-бутан | н-бутан | нео-пентан | ізо-пентан | н-пентан | гексани та вищі | кисень | азот | Діоксид вуглецю
при 20оС, 101,325 кПа
04.01.16р. | 88.973 | 5.531 | 1.54 | 0.146 | 0.228 | 0.01 | 0.041 | 0.033 | 0.034 | 0.007 | 1.315 | 2.142 | 0.76 | 34.96 | 38.71 | 48.74 | -15.6 | -10.4 | відс. | відс. | відс.
[14 empty] | 9.7111 | 10.7528 | 13.5389
11.01.16р. | 88.422 | 5.862 | 1.687 | 0.154 | 0.243 | 0.008 | 0.042 | 0.034 | 0.025 | 0.004 | 1.273 | 2.246 | 0.765 | 35.12 | 38.87 | 48.78 | -16.5 | -11.4
[14 empty] | 9.7556 | 10.7972 | 13.55
18.01.16р. | 87.852 | 6.12 | 1.716 | 0.153 | 0.248 | 0.009 | 0.044 | 0.037 | 0.033 | 0.004 | 1.38 | 2.404 | 0.77 | 35.13 | 38.88 | 48.65 | -16.7 | -12.4
[14 empty] | 9.7583 | 10.8 | 13.5139
25.01.16р. | 89.207 | 5.482 | 1.534 | 0.149 | 0.231 | 0.009 | 0.043 | 0.036 | 0.015 | 0.003 | 1.219 | 2.072 | 0.758 | 34.99 | 38.74 | 48.84 | -17 | -11.2
[14 empty] | 9.7194 | 10.7611 | 13.5667
21.01.16р. | 88.405 | 5.822 | 1.595 | 0.15 | 0.236 | 0.008 | 0.044 | 0.036 | 0.034 | 0.005 | 1.413 | 2.252 | 0.765 | 35.01 | 38.76 | 48.66 | -19.1 | -15.7
[14 empty] | 9.725 | 10.7667 | 13.5167
Головний інженер Лубенського ЛВУМГ Сирота В.П. ______________________ ___________________
[10 empty] | м.п. |  | підпис |  |  |  | дата
Завідувач ВХАЛ Лубенського ПМ Лубенського ЛВУМГ Федченко Л.Д. _______________________ __________________
[12 empty] | підпис |  |  |  | дата