## Лист1
Паспорт фізико-хімічних показників природного газу
переданого Лубенським ЛВУ МГ та прийнятим ПАТ "Кременчукгаз" на ГРС Семенівка
по газопроводу Шебелинка-Полтава-Київ (ШПК) за період
з 1.01.2016 р. по 31.01.2016 р.
Число місяця | Компонентний склад, % мол. | [11 empty] | Густина, кг/м3 | Теплота згоряння нижча, МДж/м3 (кВт·год/м3) | Теплота згоряння вища, МДж/м3 (кВт·год/м3) | Число Воббе вище, МДж/м3 (кВт·год/м3) | Точка роси вологи (Р=3,92МПа), оС | Температура точки роси вуглеводнів , оС | Масова концентрація сірководню, г/м3 | Масова концентрація меркаптанової сірки, г/м3 | Маса механічних домішок, г/м3
| метан | етан | пропан | ізо-бутан | н-бутан | нео-пентан | ізо-пентан | н-пентан | гексани та вищі | кисень | азот | Діоксид вуглецю
при 20оС, 101,325 кПа
04.01.16р. | 90.145 | 4.455 | 1.029 | 0.128 | 0.177 | 0.005 | 0.049 | 0.034 | 0.061 | 0.009 | 1.185 | 2.453 | 0.75 | 34.31 | 38.01 | 48.17 | -12.6 | -15.1 | <0,0002 | <0,0002 | відс.
[14 empty] | 9.5306 | 10.5583 | 13.3806
11.01.16р. | 90.068 | 4.596 | 1.054 | 0.131 | 0.183 | 0.005 | 0.052 | 0.036 | 0.066 | 0.004 | 1.158 | 2.647 | 0.754 | 34.32 | 38.03 | 48.07
[14 empty] | 9.5333 | 10.5639 | 13.3528
18.01.16р. | 90.251 | 4.496 | 1.035 | 0.13 | 0.18 | 0.005 | 0.05 | 0.036 | 0.061 | 0.014 | 1.261 | 2.481 | 0.751 | 34.29 | 37.99 | 48.1
[14 empty] | 9.525 | 10.5528 | 13.3611
25.01.16р. | 90.235 | 4.531 | 1.036 | 0.131 | 0.183 | 0.005 | 0.051 | 0.034 | 0.065 | 0.007 | 1.184 | 2.538 | 0.752 | 34.32 | 38.02 | 48.12
[14 empty] | 9.5333 | 10.5611 | 13.3667
Головний інженер Лубенського ЛВУМГ Сирота В.П. ______________________ ___________________
[10 empty] | м.п. |  | підпис |  |  |  | дата
Завідувач ВХАЛ Лубенського ПМ Лубенського ЛВУМГ Федченко Л.Д. _______________________ __________________
[12 empty] | підпис |  |  |  | дата