## Лист1
Паспорт фізико-хімічних показників природного газу
переданого Лубенським ЛВУ МГ та прийнятим ПАТ "Полтавагаз" на ГРС Трудолюб
по газопроводу Шебелинка-Полтава-Київ (ШПК) за період
з 1.03.2016 р. по 31.03.2016 р.
Число місяця | Компонентний склад, % мол. (об.) | [11 empty] | Густина, кг/м3 | Теплота згоряння нижча, МДж/м3 (кВт·год/м3) | Теплота згоряння вища, МДж/м3 (кВт·год/м3) | Число Воббе вище, МДж/м3 (кВт·год/м3) | Точка роси вологи (Р=3,92МПа), оС | Температура точки роси вуглеводнів , оС | Масова концентрація сірководню, г/м3 | Масова концентрація меркаптанової сірки, г/м3 | Маса механічних домішок, г/м3
| метан | етан | пропан | ізо-бутан | н-бутан | нео-пентан | ізо-пентан | н-пентан | гексани та вищі | кисень | азот | Діоксид вуглецю
при 20оС, 101,325 кПа
4.01.16р. | 90.119 | 4.542 | 1.07 | 0.135 | 0.188 | 0.005 | 0.053 | 0.042 | 0.082 | 0.006 | 1.094 | 2.664 | 0.754 | 34.35 | 38.07 | 48.11 | -14.1 | -15.4 | 0.0061 | відс. | відс.
[14 empty] | 9.5417 | 10.575 | 13.3639
11.01.16р. | 90.004 | 4.61 | 1.057 | 0.131 | 0.185 | 0.005 | 0.053 | 0.038 | 0.082 | 0.007 | 1.18 | 2.648 | 0.755 | 34.34 | 38.05 | 48.07
[14 empty] | 9.5389 | 10.5694 | 13.3528
18.01.16р. | 90.309 | 4.49 | 1.035 | 0.13 | 0.18 | 0.004 | 0.05 | 0.035 | 0.066 | 0.006 | 1.232 | 2.463 | 0.751 | 34.31 | 38.02 | 48.15
[14 empty] | 9.5306 | 10.5611 | 13.375
25.01.16р. | 90.219 | 4.546 | 1.043 | 0.129 | 0.182 | 0.005 | 0.051 | 0.037 | 0.069 | 0.005 | 1.176 | 2.538 | 0.752 | 34.34 | 38.04 | 48.13
[14 empty] | 9.5389 | 10.5667 | 13.3694
Головний інженер Лубенського ЛВУМГ Сирота В.П. ______________________ ___________________
м.п.
[12 empty] | підпис |  |  |  | дата
Завідувач ВХАЛ Лубенського ПМ Лубенського ЛВУМГ Федченко Л.Д. _______________________ __________________
[12 empty] | підпис |  |  |  | дата