## Лист1
Паспорт фізико-хімічних показників природного газу
переданого Лубенським ЛВУ МГ та прийнятим ПАТ "Лубнигаз" на вузлі обліку газу (газ на с. Піски)
Цех№3 (ШПК+ШДК+ЄДК)за період
з 1.01.2016 р. по 31.01.2016 р.
Число місяця | Компонентний склад, % мол. (об.) | [11 empty] | Густина, кг/м3 | Теплота згоряння нижча, МДж/м3 (кВт·год/м3) | Теплота згоряння вища, МДж/м3 (кВт·год/м3) | Число Воббе вище, МДж/м3 (кВт·год/м3) | Точка роси вологи (Р=3,92МПа), оС | Температура точки роси вуглеводнів , оС | Масова концентрація сірководню, г/м3 | Масова концентрація меркаптанової сірки, г/м3 | Маса механічних домішок, г/м3
| метан | етан | пропан | ізо-бутан | н-бутан | нео-пентан | ізо-пентан | н-пентан | гексани та вищі | кисень | азот | Діоксид вуглецю
при 20оС, 101,325 кПа
04.01.16р. | 92.488 | 3.763 | 0.885 | 0.115 | 0.148 | 0.003 | 0.036 | 0.029 | 0.041 | 0.007 | 1.293 | 1.192 | 0.728 | 34.36 | 38.08 | 48.97 | -7.3 | -10 | 0.0012 | <0,0002 | відс.
[14 empty] | 9.5444 | 10.5778 | 13.6028
11.01.16р. | 92.052 | 3.976 | 0.912 | 0.116 | 0.154 | 0.003 | 0.038 | 0.031 | 0.043 | 0.005 | 1.392 | 1.278 | 0.732 | 34.38 | 38.1 | 48.88 | -10.8 | -13.3
[14 empty] | 9.55 | 10.5833 | 13.5778
18.01.16р. | 92.367 | 3.818 | 0.89 | 0.115 | 0.149 | 0.003 | 0.036 | 0.027 | 0.041 | 0.007 | 1.371 | 1.176 | 0.729 | 34.35 | 38.07 | 48.94 | -12.8 | -14.5
[14 empty] | 9.5417 | 10.575 | 13.5944
25.01.16р. | 92.449 | 3.788 | 0.886 | 0.117 | 0.153 | 0.003 | 0.037 | 0.027 | 0.041 | 0.007 | 1.317 | 1.175 | 0.729 | 34.37 | 38.09 | 48.98 | -11.4 | -14.5
[14 empty] | 9.5472 | 10.5806 | 13.6056
Головний інженер Лубенського ЛВУМГ Сирота В.П. ______________________ ___________________
м.п.
[12 empty] | підпис |  |  |  | дата
Завідувач ВХАЛ Лубенського ПМ Лубенського ЛВУМГ Федченко Л.Д. _______________________ __________________
[12 empty] | підпис |  |  |  | дата