## Лист1
Паспорт фізико-хімічних показників природного газу
переданого Лубенським ЛВУ МГ та прийнятим ПАТ "Полтавагаз" на ГРС Н.Будаківка ( ГРС Комишня )
по газопроводу Глинськ-Розбишівськ-Шебелинка-Полтава-Київ (Глинськ-Розбишівськ-ШПК)
з 1.01.2016 р. по 31.01.2016 р.
Число місяця | Компонентний склад, % мол. (об.) | [11 empty] | Густина, кг/м3 | Теплота згоряння нижча, МДж/м3 (кВт·год/м3) | Теплота згоряння вища, МДж/м3 (кВт·год/м3) | Число Воббе вище, МДж/м3 (кВт·год/м3) | Точка роси вологи (Р=3,92МПа), оС | Температура точки роси вуглеводнів , оС | Масова концентрація сірководню, г/м3 | Масова концентрація меркаптанової сірки, г/м3 | Маса механічних домішок, г/м3
| метан | етан | пропан | ізо-бутан | н-бутан | нео-пентан | ізо-пентан | н-пентан | гексани та вищі | кисень | азот | Діоксид вуглецю
при 20оС, 101,325 кПа
04.01.16р. | 84.78 | 8.059 | 1.594 | 0.072 | 0.139 | - | 0.036 | 0.032 | 0.032 | 0.006 | 1.601 | 3.649 | 0.792 | 34.89 | 38.61 | 47.64 | -14.1 | -6.2 | 0.0006 | <0,0002 | відс.
[14 empty] | 9.6917 | 10.725 | 13.2333
11.01.16р. | 85.079 | 7.848 | 1.49 | 0.067 | 0.131 | - | 0.037 | 0.032 | 0.03 | 0.007 | 1.517 | 3.762 | 0.789 | 34.75 | 38.47 | 47.52 | -12.1 | -6.4
[14 empty] | 9.6528 | 10.6861 | 13.2
18.01.16р. | 84.996 | 8.028 | 1.366 | 0.06 | 0.12 | - | 0.033 | 0.029 | 0.027 | 0.007 | 1.557 | 3.777 | 0.789 | 34.7 | 38.4 | 47.46 | -14.1 | -8
[14 empty] | 9.6389 | 10.6667 | 13.1833
25.01.16р. | 84.669 | 8.155 | 1.505 | 0.068 | 0.127 | - | 0.033 | 0.029 | 0.03 | 0.007 | 1.538 | 3.839 | 0.793 | 34.8 | 38.52 | 47.5 | -9.9 | -3.7
[14 empty] | 9.6667 | 10.7 | 13.1944
Головний інженер Лубенського ЛВУМГ Сирота В.П. ______________________ ___________________
м.п.
[12 empty] | підпис |  |  |  | дата
Завідувач ВХАЛ Лубенського ПМ Лубенського ЛВУМГ Федченко Л.Д. _______________________ __________________
[12 empty] | підпис |  |  |  | дата