## Лист1
Паспорт фізико-хімічних показників природного газу
переданого Лубенським ЛВУ МГ та прийнятим ПАТ "Лубнигаз" на ГРС Вишневе
по газопроводу Гнідинці-Шебелинка-Полтава-Київ (ШПК) за період
з 1.01.2016 р. по 31.01.2016 р.
Число місяця | Компонентний склад, % мол. (об.) | [11 empty] | Густина, кг/м3 | Теплота згоряння нижча, МДж/м3 (кВт·год/м3) | Теплота згоряння вища, МДж/м3 (кВт·год/м3) | Число Воббе вище, МДж/м3 (кВт·год/м3) | Точка роси вологи (Р=3,92МПа), оС | Температура точки роси вуглеводнів , оС | Масова концентрація сірководню, г/м3 | Масова концентрація меркаптанової сірки, г/м3 | Маса механічних домішок, г/м3
| метан | етан | пропан | ізо-бутан | н-бутан | нео-пентан | ізо-пентан | н-пентан | гексани та вищі | кисень | азот | Діоксид вуглецю
при 20оС, 101,325 кПа
04.01.16р. | 91.313 | 4.277 | 0.939 | 0.116 | 0.16 | 0.006 | 0.039 | 0.031 | 0.04 | 0.011 | 1.281 | 1.787 | 0.739 | 34.35 | 38.06 | 48.58 | - | - | 0.0021 | <0,0002 | відс.
[14 empty] | 9.5417 | 10.5722 | 13.4944
11.01.16р. | 91.021 | 4.387 | 0.941 | 0.116 | 0.161 | 0.006 | 0.041 | 0.031 | 0.047 | 0.009 | 1.362 | 1.878 | 0.742 | 34.34 | 38.05 | 48.48 | - | -
[14 empty] | 9.5389 | 10.5694 | 13.4667
18.01.16р. | 91.121 | 4.351 | 0.936 | 0.114 | 0.156 | 0.006 | 0.036 | 0.027 | 0.031 | 0.009 | 1.404 | 1.809 | 0.74 | 34.3 | 38 | 48.48 | - | -
[14 empty] | 9.5278 | 10.5556 | 13.4667
25.01.16р. | 79.617 | 10.852 | 1.547 | 0.112 | 0.283 | 0 | 0.166 | 0.166 | 0.066 | 0.017 | 4.06 | 3.114 | 0.823 | 35.41 | 39.14 | 47.34 | -9.6 | -6.7
[14 empty] | 9.8361 | 10.8722 | 13.15
Головний інженер Лубенського ЛВУМГ Сирота В.П. ______________________ ___________________
м.п.
[12 empty] | підпис |  |  |  | дата
Завідувач ВХАЛ Лубенського ПМ Лубенського ЛВУМГ Федченко Л.Д. _______________________ __________________
[12 empty] | підпис |  |  |  | дата