## Лист1
Паспорт фізико-хімічних показників природного газу
переданого Лубенським ЛВУ МГ та прийнятим ПАТ "Лубнигаз" на ГРС Куйбишево (ГРС Савенці, ГРС Оржиця)
по газопроводу "Прогресс", "Уренгой-Помари-Ужгород" за період
з 1.01.2016 р. по 31.01.2016 р.
Число місяця | Компонентний склад, % мол. (об.) | [11 empty] | Густина, кг/м3 | Теплота згоряння нижча, МДж/м3 (кВт·год/м3) | Теплота згоряння вища, МДж/м3 (кВт·год/м3) | Число Воббе вище, МДж/м3 (кВт·год/м3) | Точка роси вологи (Р=3,92МПа), оС | Температура точки роси вуглеводнів , оС | Масова концентрація сірководню, г/м3 | Масова концентрація меркаптанової сірки, г/м3 | Маса механічних домішок, г/м3
| метан | етан | пропан | ізо-бутан | н-бутан | нео-пентан | ізо-пентан | н-пентан | гексани та вищі | кисень | азот | Діоксид вуглецю
при 20оС, 101,325 кПа
04.01.16р. | 95.983 | 2.232 | 0.711 | 0.116 | 0.111 | 0.004 | 0.022 | 0.016 | 0.01 | 0.005 | 0.633 | 0.157 | 0.7 | 34.36 | 38.1 | 50.04 | -23.1 | -14.7 | відс. | відс. | відс.
[14 empty] | 9.5444 | 10.5833 | 13.9
11.01.16р. | 95.932 | 2.273 | 0.731 | 0.117 | 0.111 | 0.003 | 0.022 | 0.016 | 0.004 | 0.005 | 0.619 | 0.167 | 0.701 | 34.38 | 38.12 | 50.04 | -23.1 | -15.9
[14 empty] | 9.55 | 10.5889 | 13.9
18.01.16р. | 95.807 | 2.346 | 0.749 | 0.12 | 0.114 | 0.003 | 0.022 | 0.016 | 0.008 | 0.006 | 0.636 | 0.173 | 0.702 | 34.41 | 38.15 | 50.04 | -23.1 | -16.9
[14 empty] | 9.5583 | 10.5972 | 13.9
25.01.16р. | 95.636 | 2.487 | 0.798 | 0.127 | 0.121 | 0.003 | 0.023 | 0.017 | 0.008 | 0.004 | 0.589 | 0.187 | 0.703 | 34.5 | 38.25 | 50.04 | -23 | -14.7
[14 empty] | 9.5833 | 10.625 | 13.9
Головний інженер Лубенського ЛВУМГ Сирота В.П. ______________________ ___________________
м.п.
[12 empty] | підпис |  |  |  | дата
Завідувач ВХАЛ Лубенського ПМ Лубенського ЛВУМГ Федченко Л.Д. _______________________ __________________
[12 empty] | підпис |  |  |  | дата