## Лист1
Паспорт фізико-хімічних показників природного газу
переданого Лубенським ЛВУ МГ та прийнятим ДП "Укравтогаз" РВУ "Київатогаз" АГНКС м.Лубни
по газопроводу Шебелинка-Полтава-Київ (ШПК) за період
з 1.01.2016 р. по 31.01.2016 р.
Число місяця | Компонентний склад, % мол. (об.) | [11 empty] | Густина, кг/м3 | Теплота згоряння нижча, МДж/м3 (кВт·год/м3) | Теплота згоряння вища, МДж/м3 (кВт·год/м3) | Число Воббе вище, МДж/м3 (кВт·год/м3) | Точка роси вологи (Р=3,92МПа), оС | Температура точки роси вуглеводнів , оС | Масова концентрація сірководню, г/м3 | Масова концентрація меркаптанової сірки, г/м3 | Маса механічних домішок, г/м3
| метан | етан | пропан | ізо-бутан | н-бутан | нео-пентан | ізо-пентан | н-пентан | гексани та вищі | кисень | азот | Діоксид вуглецю
при 20оС, 101,325 кПа
04.01.16р. | 91.488 | 4.156 | 0.916 | 0.113 | 0.152 | 0.003 | 0.038 | 0.028 | 0.046 | 0.006 | 1.293 | 1.761 | 0.738 | 34.3 | 38.01 | 48.56 | -11.3 | -12.5 | <0,0002 | <0,0002 | відс.
[14 empty] | 9.5278 | 10.5583 | 13.4889
11.01.16р. | 91.096 | 4.328 | 0.939 | 0.114 | 0.157 | 0.003 | 0.04 | 0.033 | 0.047 | 0.005 | 1.364 | 1.874 | 0.741 | 34.3 | 38.01 | 48.46
[14 empty] | 9.5278 | 10.5583 | 13.4611
18.01.16р. | 91.377 | 4.188 | 0.921 | 0.113 | 0.154 | 0.003 | 0.038 | 0.03 | 0.044 | 0.005 | 1.373 | 1.754 | 0.739 | 34.28 | 37.99 | 48.52
[14 empty] | 9.5222 | 10.5528 | 13.4778
25.01.16р. | 91.397 | 4.203 | 0.92 | 0.114 | 0.156 | 0.003 | 0.039 | 0.029 | 0.045 | 0.006 | 1.325 | 1.763 | 0.739 | 34.31 | 38.02 | 48.55
[14 empty] | 9.5306 | 10.5611 | 13.4861
Головний інженер Лубенського ЛВУМГ Сирота В.П. ______________________ ___________________
м.п.
[12 empty] | підпис |  |  |  | дата
Завідувач ВХАЛ Лубенського ПМ Лубенського ЛВУМГ Федченко Л.Д. _______________________ __________________
[12 empty] | підпис |  |  |  | дата