## Лист1
Вимірювальна хіміко-аналітична | [16 empty] | “ЗАТВЕРДЖУЮ”
лабораторія Решетилівської КС-5 | [16 empty] | Заст.начальника з виробництва ДЛВУМГ
Диканського ЛВУМГ | [16 empty] | _________________ І.М.Герасименко
Свідоцтво про атестацію №123-15,термін дії до 31.12.2018р. | [16 empty] | “____”___________________2016р.
Паспорт якості природного газу
переданого Диканським ЛВУ МГ та прийнятого ПАТ "Полтавагаз" по газопроводу Єлець-Кременчук-Кривий Ріг (ЄККР)
за період з 1січня по 31 січня 2016 р.
(ГРС: Решетилівка, Жовтневе, Остап'є, Дейкалівка, Комсомольське, Ставкове)
Дата проведення вимірювання | Умови відбору проби |  | Компонентний склад газу | [11 empty] | Температура точки роси по волозі при Р=3,92МПа | Теплота згоряння нижча | Густина |  | Масова концентрація сірководню | Масова концентрація меркаптанової сірки | Маса механічних домішок | Число Воббе вище
| Тиск | Тампература | Метан | Етан | Пропан | і-бутан | н-бутан | нео-пентан | і-пентан | н-пентан | Гексани та вищі | Азот | Діоксид вуглецю | Кисень |  |  | абсолютна | пікноматрична
| кгс/см2 | 0С | мол.% | мол.% | мол.% | мол.% | мол.% | мол.% | мол.% | мол.% | мол.% | мол.% | мол.% | мол.% | 0С | ккал/м3 | кг/м3 | кг/м3 | г/м3 | г/м3 | г/м3 | ккал/м3
2016-01-25
| 64.7 | 17.8 | 95.798 | 2.35 | 0.752 | 0.123 | 0.12 | 0.002 | 0.023 | 0.017 | 0.013 | 0.629 | 0.167 | 0.006 | -20.8 | 8230 | 0.7016 | 0.702 | <0,0001 | <0,0002 | відсутн. | 11942
Начальник Решетилівського ПМ | [7 empty] | О.Г.Славіков
Зав.ВХАЛ Решетилівського ПМ | [7 empty] | А.В.Славінська